## SP
Obra | Construção de Escola Padrão FNDE 5 Salas (127 V) | [6 empty] | CDHU 197, Fev/2025, Não Desonerado
Local | Lote Formado pelas Ruas Caetano Gigliotti, Dr. Antônio Carlos de Tillio e Abib Soufen, Jd. Europa, CEP 17214-283, Jahu/SP | [6 empty] | SINAPI/SP, Março/2025, Não Desonerada
Ponto | -22.279250572355547; -48.52154912473352 | [6 empty] | SIURB, Janeiro/2025, Não Desonerada
BDI 1 | 20.34% | BDI para os itens dos boletins de custos e composições | [5 empty] | FDE, Janeiro/2025, Não Desonerada, Removeu-se o BDI de 23,00%, Mantendo-se o da Prefeitura
Jahu/SP, 25 de abril de 2025
Item | Código | Fonte | Descrição | Unidade | Quantidade | Preço Unitário Boletim de Custo | Preço Unitário Sem BDI | BDI | Preço Unitário Com BDI | Preço Total Com BDI
1 | SERVIÇOS PRELIMINARES | [8 empty] | 925531.3
1.1 | Serviços Preliminares | [8 empty] | 925531.3
1.1.1 | 103689 | SINAPI/SP | FORNECIMENTO E INSTALAÇÃO DE PLACA DE OBRA COM CHAPA GALVANIZADA E ESTRUTURA DE MADEIRA. AF_03/2022_PS | M2 | 6.48 | 470,08 | 470,08 | 20.34% | 565.69 | 3665.67
1.1.2 | 98459 | SINAPI/SP | TAPUME COM TELHA METÁLICA. AF_03/2024 | M2 | 616 | 93,27 | 93,27 | 20.34% | 112.24 | 69139.84
1.1.3 | 101509 | SINAPI/SP | ENTRADA DE ENERGIA ELÉTRICA, AÉREA, TRIFÁSICA, COM CAIXA DE EMBUTIR, CABO DE 10 MM2 E DISJUNTOR DIN 50A (NÃO INCLUSO O POSTE DE CONCRETO). AF_07/2020 - Entrada Provisória - A Tramitação com a Concessionária é de Responsabilidade da Contratada | UN | 1 | 2.056,33 | 2.056,33 | 20.34% | 2474.59 | 2474.59
1.1.4 | 41199 | SINAPI-I | POSTE DE CONCRETO ARMADO DE SECAO DUPLO T, EXTENSAO DE 10,00 M, RESISTENCIA DE 150 DAN, TIPO D - Poste da Entrada Provisória | UN | 1 | 703,34 | 703,34 | 20.34% | 846.4 | 846.4
1.1.5 | 09.02.011. | FDE | AT-01 ENTRADA AEREA PARA TELEFONE - A Tramitação com a Concessionária é de Responsabilidade da Contratada | UN | 1 | 1680.3171 | 1680.3171 | 20.34% | 2022.09 | 2022.09
1.1.6 | FNDE 03 | COMPOSIÇÃO | Ligação provisória de água e esgoto - A Tramitação com a Concessionária é de Responsabilidade da Contratada | UN | 1 | 3099.61 | 3099.61 | 20.34% | 3730.07 | 3730.07
1.1.7 | 99059 | SINAPI/SP | LOCAÇÃO CONVENCIONAL DE OBRA, UTILIZANDO GABARITO DE TÁBUAS CORRIDAS PONTALETADAS A CADA 2,00M - 2 UTILIZAÇÕES. AF_03/2024 | M | 650.49 | 74,63 | 74,63 | 20.34% | 89.81 | 58420.51
1.1.8 | 98525 | SINAPI/SP | LIMPEZA MECANIZADA DE CAMADA VEGETAL, VEGETAÇÃO E PEQUENAS ÁRVORES (DIÂMETRO DE TRONCO MENOR QUE 0,20 M), COM TRATOR DE ESTEIRAS. AF_03/2024 | M2 | 4800 | 0,71 | 0,71 | 20.34% | 0.85 | 4080
1.1.9 | 07.01.120 | CDHU | Carga e remoção de terra até a distância média de 1 km - Carga do solo proveniente da limpeza, considerada espessura de 0,15 m e empolamento de 30% | M3 | 936 | 15.46 | 15.46 | 20.34% | 18.6 | 17409.6
1.1.10 | 05.10.025 | CDHU | Transporte de solo de 1ª e 2ª categoria por caminhão para distâncias superiores ao 15° km até o 20° km | M3 | 936 | 37.09 | 37.09 | 20.34% | 44.63 | 41773.68
1.1.11 | FNDE 241 | COMPOSIÇÃO | Administração Local - 9 e 5 Salas - Será pago 1/24 por mês de obra, mediante comprovação do uso deste item | UN | 1 | 538936.5 | 538936.5 | 20.34% | 648556.18 | 648556.18
1.1.12 | CP-05 | COMPOSIÇÃO | Taxa de Mobilização e Desmobilização de Contêineres | Taxa | 3 | 146.73 | 146.73 | 20.34% | 176.57 | 529.71
1.1.13 | FNDE 230 | COMPOSIÇÃO | Locação de container 2,30 x 6,00, alt. 2,50 m, para escritório, sem divisórias internas e sem sanitário (não inclui mobilização/desmobilização) | MÊS | 24 | 650.39 | 650.39 | 20.34% | 782.68 | 18784.32
1.1.14 | FNDE 231 | COMPOSIÇÃO | Locação de container 2,30 x 6,00 m, alt. 2,50 m, com 1 sanitário, para escritório, completo, sem divisórias internas (não inclui mobilização/desmobilização) | MÊS | 24 | 832.5 | 832.5 | 20.34% | 1001.83 | 24043.92
1.1.15 | FNDE 232 | COMPOSIÇÃO | Locação de container 2,30 x 6,00 m, alt. 2,50 m, para sanitário, com 4 bacias, 8 chuveiros, 1 lavatório e 1 mictório (não inclui mobilização/desmobilização) | MÊS | 24 | 1040.62 | 1040.62 | 20.34% | 1252.28 | 30054.72
2 | MOVIMENTO DE TERRA PARA FUNDAÇÕES | [8 empty] | 390640.41
2.1 | EDIFICAÇÃO | [8 empty] | 56212.53
2.1.1 | 96521 | SINAPI/SP | ESCAVAÇÃO MECANIZADA PARA BLOCO DE COROAMENTO OU SAPATA COM RETROESCAVADEIRA (INCLUINDO ESCAVAÇÃO PARA COLOCAÇÃO DE FÔRMAS). AF_01/2024 | M3 | 196.39 | 44,61 | 44,61 | 20.34% | 53.68 | 10542.22
2.1.2 | 94318 | SINAPI/SP | ATERRO MECANIZADO DE VALA COM RETROESCAVADEIRA (CAPACIDADE DA CAÇAMBA DA RETRO: 0,26 M³ / POTÊNCIA: 88 HP), LARGURA ATÉ 1,5 M, PROFUNDIDADE DE 1,5 A 3,0 M, COM SOLO ARGILO-ARENOSO. AF_08/2023 | M3 | 229.63 | 65,40 | 65,40 | 20.34% | 78.7 | 18071.88
2.1.3 | 96525 | SINAPI/SP | ESCAVAÇÃO MECANIZADA PARA VIGA BALDRAME OU SAPATA CORRIDA COM MINI-ESCAVADEIRA (INCLUINDO ESCAVAÇÃO PARA COLOCAÇÃO DE FÔRMAS). AF_01/2024 | M3 | 276.35 | 62,95 | 62,95 | 20.34% | 75.75 | 20933.51
2.1.4 | 101617 | SINAPI/SP | PREPARO DE FUNDO DE VALA COM LARGURA MAIOR OU IGUAL A 1,5 M E MENOR QUE 2,5 M (ACERTO DO SOLO NATURAL). AF_08/2020 | M2 | 279.12 | 4,03 | 4,03 | 20.34% | 4.85 | 1353.73
2.1.5 | 93381 | SINAPI/SP | REATERRO MECANIZADO DE VALA COM RETROESCAVADEIRA (CAPACIDADE DA CAÇAMBA DA RETRO: 0,26 M³/POTÊNCIA: 88 HP), LARGURA 0,8 A 1,5 M, PROFUNDIDADE 1,5 A 3,0 M, COM SOLO (SEM SUBSTITUIÇÃO) DE 1ª CATEGORIA E COMPACTADOR DE SOLOS DE PERCUSSÃO. AF_08/2023 | M3 | 326.24 | 13,53 | 13,53 | 20.34% | 16.28 | 5311.19
2.2 | RESERVATÓRIO | [8 empty] | 1609.6
2.2.1 | 96521 | SINAPI/SP | ESCAVAÇÃO MECANIZADA PARA BLOCO DE COROAMENTO OU SAPATA COM RETROESCAVADEIRA (INCLUINDO ESCAVAÇÃO PARA COLOCAÇÃO DE FÔRMAS). AF_01/2024 | M3 | 8.71 | 44,61 | 44,61 | 20.34% | 53.68 | 467.55
2.2.2 | 96525 | SINAPI/SP | ESCAVAÇÃO MECANIZADA PARA VIGA BALDRAME OU SAPATA CORRIDA COM MINI-ESCAVADEIRA (INCLUINDO ESCAVAÇÃO PARA COLOCAÇÃO DE FÔRMAS). AF_01/2024 | M3 | 11.47 | 62,95 | 62,95 | 20.34% | 75.75 | 868.85
2.2.3 | 101617 | SINAPI/SP | PREPARO DE FUNDO DE VALA COM LARGURA MAIOR OU IGUAL A 1,5 M E MENOR QUE 2,5 M (ACERTO DO SOLO NATURAL). AF_08/2020 | M2 | 20.38 | 4,03 | 4,03 | 20.34% | 4.85 | 98.84
2.2.4 | 93381 | SINAPI/SP | REATERRO MECANIZADO DE VALA COM RETROESCAVADEIRA (CAPACIDADE DA CAÇAMBA DA RETRO: 0,26 M³/POTÊNCIA: 88 HP), LARGURA 0,8 A 1,5 M, PROFUNDIDADE 1,5 A 3,0 M, COM SOLO (SEM SUBSTITUIÇÃO) DE 1ª CATEGORIA E COMPACTADOR DE SOLOS DE PERCUSSÃO. AF_08/2023 | M3 | 10.71 | 13,53 | 13,53 | 20.34% | 16.28 | 174.36
2.3 | ESTUTURA METÁLICA | [8 empty] | 5193.69
2.3.1 | 96521 | SINAPI/SP | ESCAVAÇÃO MECANIZADA PARA BLOCO DE COROAMENTO OU SAPATA COM RETROESCAVADEIRA (INCLUINDO ESCAVAÇÃO PARA COLOCAÇÃO DE FÔRMAS). AF_01/2024 | M3 | 79.62 | 44,61 | 44,61 | 20.34% | 53.68 | 4274
2.3.2 | 101617 | SINAPI/SP | PREPARO DE FUNDO DE VALA COM LARGURA MAIOR OU IGUAL A 1,5 M E MENOR QUE 2,5 M (ACERTO DO SOLO NATURAL). AF_08/2020 | M2 | 56.03 | 4,03 | 4,03 | 20.34% | 4.85 | 271.75
2.3.3 | 93381 | SINAPI/SP | REATERRO MECANIZADO DE VALA COM RETROESCAVADEIRA (CAPACIDADE DA CAÇAMBA DA RETRO: 0,26 M³/POTÊNCIA: 88 HP), LARGURA 0,8 A 1,5 M, PROFUNDIDADE 1,5 A 3,0 M, COM SOLO (SEM SUBSTITUIÇÃO) DE 1ª CATEGORIA E COMPACTADOR DE SOLOS DE PERCUSSÃO. AF_08/2023 | M3 | 39.8 | 13,53 | 13,53 | 20.34% | 16.28 | 647.94
2.4 | MURO | [8 empty] | 7491.14
2.4.1 | 96521 | SINAPI/SP | ESCAVAÇÃO MECANIZADA PARA BLOCO DE COROAMENTO OU SAPATA COM RETROESCAVADEIRA (INCLUINDO ESCAVAÇÃO PARA COLOCAÇÃO DE FÔRMAS). AF_01/2024 | M3 | 52.34 | 44,61 | 44,61 | 20.34% | 53.68 | 2809.61
2.4.2 | 94318 | SINAPI/SP | ATERRO MECANIZADO DE VALA COM RETROESCAVADEIRA (CAPACIDADE DA CAÇAMBA DA RETRO: 0,26 M³ / POTÊNCIA: 88 HP), LARGURA ATÉ 1,5 M, PROFUNDIDADE DE 1,5 A 3,0 M, COM SOLO ARGILO-ARENOSO. AF_08/2023 | M3 | 1.63 | 65,40 | 65,40 | 20.34% | 78.7 | 128.28
2.4.3 | 96525 | SINAPI/SP | ESCAVAÇÃO MECANIZADA PARA VIGA BALDRAME OU SAPATA CORRIDA COM MINI-ESCAVADEIRA (INCLUINDO ESCAVAÇÃO PARA COLOCAÇÃO DE FÔRMAS). AF_01/2024 | M3 | 44.46 | 62,95 | 62,95 | 20.34% | 75.75 | 3367.85
2.4.4 | 101617 | SINAPI/SP | PREPARO DE FUNDO DE VALA COM LARGURA MAIOR OU IGUAL A 1,5 M E MENOR QUE 2,5 M (ACERTO DO SOLO NATURAL). AF_08/2020 | M2 | 84.6 | 4,03 | 4,03 | 20.34% | 4.85 | 410.31
2.4.5 | 93381 | SINAPI/SP | REATERRO MECANIZADO DE VALA COM RETROESCAVADEIRA (CAPACIDADE DA CAÇAMBA DA RETRO: 0,26 M³/POTÊNCIA: 88 HP), LARGURA 0,8 A 1,5 M, PROFUNDIDADE 1,5 A 3,0 M, COM SOLO (SEM SUBSTITUIÇÃO) DE 1ª CATEGORIA E COMPACTADOR DE SOLOS DE PERCUSSÃO. AF_08/2023 | M3 | 47.61 | 13,53 | 13,53 | 20.34% | 16.28 | 775.09
2.5 | Remoção de Solo Excedente das Escavações | [8 empty] | 20137.11
2.5.1 | 07.01.120 | CDHU | Carga e remoção de terra até a distância média de 1 km - Considerado o Volume Escavado Menos o Volume de Reaterro x Empolamento de 1,30 | M3 | 318.474 | 15.46 | 15.46 | 20.34% | 18.6 | 5923.62
2.5.2 | 05.10.025 | CDHU | Transporte de solo de 1ª e 2ª categoria por caminhão para distâncias superiores ao 15° km até o 20° km | M3 | 318.474 | 37.09 | 37.09 | 20.34% | 44.63 | 14213.49
2.6 | Terraplenagem | [8 empty] | 299996.34
2.6.1 | 6081 | SINAPI-I | ARGILA OU BARRO PARA ATERRO/REATERRO (COM TRANSPORTE ATE 10 KM) | M3 | 3694.97 | 52,30 | 52,30 | 20.34% | 62.94 | 232561.41
2.6.2 | 01.03.001. | FDE | CORTE E ATERRO DENTRO DA OBRA COM TRANSPORTE INTERNO | M3 | 278.14 | 10.3008 | 10.3008 | 20.34% | 12.4 | 3448.94
2.6.3 | 96385 | SINAPI/SP | EXECUÇÃO E COMPACTAÇÃO DE CORPO DE ATERRO DE ATERRO (95% DE ENERGIA DO PROCTOR NORMAL) COM SOLO PREDOMINANTEMENTE ARGILOSO ESPESSURA 15 CM - EXCLUSIVE MATERIAL, ESCAVAÇÃO, CARGA E TRANSPORTE. AF_09/2024 | M3 | 3694.97 | 12,94 | 12,94 | 20.34% | 15.57 | 57530.68
2.6.4 | 2006004 | SIURB | ENSAIOS DE LABORATÓRIO - COMPACTAÇÃO | ENS. | 5 | 319.69 | 319.69 | 20.34% | 384.71 | 1923.55
2.6.5 | CP-04 | COMPOSIÇÃO | Acompanhamento dos Serviços de Terraplenagem + ART de Direção da Execução da Terraplenagem | Conjunto | 1 | 3765.8 | 3765.8 | 20.34% | 4531.76 | 4531.76
3 | FUNDAÇÕES | [8 empty] | 1100854.08
3.1 | CONCRETO ARMADO PARA FUNDAÇÕES - ESTACAS | [8 empty] | 470048.03
3.1.1 | 100897 | SINAPI/SP | ESTACA ESCAVADA MECANICAMENTE, SEM FLUIDO ESTABILIZANTE, COM 40CM DE DIÂMETRO, CONCRETO LANÇADO POR CAMINHÃO BETONEIRA (EXCLUSIVE MOBILIZAÇÃO E DESMOBILIZAÇÃO). AF_01/2020_PA | M | 1850 | 110,25 | 110,25 | 20.34% | 132.67 | 245439.5
3.1.2 | FNDE 236 | COMPOSIÇÃO | Estaca escavada mecanicamente, sem fluido estabilizante, com 40 cm de diâmetro, concreto lançado por caminhão betoneira (exclusive mobilização e desmobilização) - muro | M | 255 | 110.3 | 110.3 | 20.34% | 132.74 | 33848.7
3.1.3 | FNDE 237 | COMPOSIÇÃO | Estaca escavada mecanicamente, sem fluido estabilizante, com 40 cm de diâmetro, concreto lançado por caminhão betoneira (exclusive mobilização e desmobilização). Reservatório | M | 89.5 | 110.3 | 110.3 | 20.34% | 132.74 | 11880.23
3.1.4 | FNDE 238 | COMPOSIÇÃO | Estaca escavada mecanicamente, sem fluido estabilizante, com 40 cm de diâmetro, concreto lançado por caminhão betoneira (exclusive mobilização e desmobilização) - estrutura metálica (m) | M | 1234.8 | 110.3 | 110.3 | 20.34% | 132.74 | 163907.35
3.1.5 | 12.05.010 | CDHU | Taxa de mobilização e desmobilização de equipamentos para execução de estaca escavada | TX | 1 | 2409.98 | 2409.98 | 20.34% | 2900.17 | 2900.17
3.1.6 | 01.17.051 | CDHU | Projeto executivo de estrutura em formato A1 - Projeto Executivo das Fundações | UN | 4 | 2507.91 | 2507.91 | 20.34% | 3018.02 | 12072.08
3.2 | CONCRETO ARMADO PARA BLOCOS | [8 empty] | 208390.35
3.2.1 | 96619 | SINAPI/SP | LASTRO DE CONCRETO MAGRO, APLICADO EM BLOCOS DE COROAMENTO OU SAPATAS, ESPESSURA DE 5 CM. AF_01/2024 | M2 | 117.16 | 38,58 | 38,58 | 20.34% | 46.43 | 5439.74
3.2.2 | 96534 | SINAPI/SP | FABRICAÇÃO, MONTAGEM E DESMONTAGEM DE FÔRMA PARA BLOCO DE COROAMENTO, EM MADEIRA SERRADA, E=25 MM, 4 UTILIZAÇÕES. AF_01/2024 | M2 | 509.09 | 86,78 | 86,78 | 20.34% | 104.43 | 53164.27
3.2.3 | 96544 | SINAPI/SP | ARMAÇÃO DE BLOCO UTILIZANDO AÇO CA-50 DE 6,3 MM - MONTAGEM. AF_01/2024 | KG | 461.41 | 19,48 | 19,48 | 20.34% | 23.44 | 10815.45
3.2.4 | 96545 | SINAPI/SP | ARMAÇÃO DE BLOCO UTILIZANDO AÇO CA-50 DE 8 MM - MONTAGEM. AF_01/2024 | KG | 1303.85 | 17,13 | 17,13 | 20.34% | 20.61 | 26872.35
3.2.5 | 96546 | SINAPI/SP | ARMAÇÃO DE BLOCO UTILIZANDO AÇO CA-50 DE 10 MM - MONTAGEM. AF_01/2024 | KG | 866.35 | 14,75 | 14,75 | 20.34% | 17.75 | 15377.71
3.2.6 | 104920 | SINAPI/SP | ARMAÇÃO DE BLOCO, SAPATA ISOLADA, VIGA BALDRAME E SAPATA CORRIDA UTILIZANDO AÇO CA-50 DE 12,5 MM - MONTAGEM. AF_01/2024 | KG | 788.9 | 11,08 | 11,08 | 20.34% | 13.33 | 10516.04
3.2.7 | 104921 | SINAPI/SP | ARMAÇÃO DE BLOCO, SAPATA ISOLADA, VIGA BALDRAME E SAPATA CORRIDA UTILIZANDO AÇO CA-50 DE 16 MM - MONTAGEM. AF_01/2024 | KG | 681.6 | 10,28 | 10,28 | 20.34% | 12.37 | 8431.39
3.2.8 | 104922 | SINAPI/SP | ARMAÇÃO DE BLOCO, SAPATA ISOLADA E SAPATA CORRIDA UTILIZANDO AÇO CA-50 DE 20 MM - MONTAGEM. AF_01/2024 | KG | 42.42 | 11,14 | 11,14 | 20.34% | 13.41 | 568.85
3.2.9 | 92915 | SINAPI/SP | ARMAÇÃO DE ESTRUTURAS DIVERSAS DE CONCRETO ARMADO, EXCETO VIGAS, PILARES, LAJES E FUNDAÇÕES, UTILIZANDO AÇO CA-60 DE 5,0 MM - MONTAGEM. AF_06/2022 | KG | 400.05 | 18,24 | 18,24 | 20.34% | 21.95 | 8781.1
3.2.10 | 96557 | SINAPI/SP | CONCRETAGEM DE BLOCO DE COROAMENTO OU VIGA BALDRAME, FCK 30 MPA, COM USO DE BOMBA - LANÇAMENTO, ADENSAMENTO E ACABAMENTO. AF_01/2024 | M3 | 91.83 | 619,17 | 619,17 | 20.34% | 745.11 | 68423.45
3.3 | CONCRETO ARMADO PARA FUNDAÇÕES - BLOCOS - MURO | [8 empty] | 51191.69
3.3.1 | 96619 | SINAPI/SP | LASTRO DE CONCRETO MAGRO, APLICADO EM BLOCOS DE COROAMENTO OU SAPATAS, ESPESSURA DE 5 CM. AF_01/2024 | M2 | 26.81 | 38,58 | 38,58 | 20.34% | 46.43 | 1244.79
3.3.2 | 96534 | SINAPI/SP | FABRICAÇÃO, MONTAGEM E DESMONTAGEM DE FÔRMA PARA BLOCO DE COROAMENTO, EM MADEIRA SERRADA, E=25 MM, 4 UTILIZAÇÕES. AF_01/2024 | M2 | 101.48 | 86,78 | 86,78 | 20.34% | 104.43 | 10597.56
3.3.3 | 96544 | SINAPI/SP | ARMAÇÃO DE BLOCO UTILIZANDO AÇO CA-50 DE 6,3 MM - MONTAGEM. AF_01/2024 | KG | 237.16 | 19,48 | 19,48 | 20.34% | 23.44 | 5559.03
3.3.4 | 96546 | SINAPI/SP | ARMAÇÃO DE BLOCO UTILIZANDO AÇO CA-50 DE 10 MM - MONTAGEM. AF_01/2024 | KG | 318.53 | 14,75 | 14,75 | 20.34% | 17.75 | 5653.91
3.3.5 | 92915 | SINAPI/SP | ARMAÇÃO DE ESTRUTURAS DIVERSAS DE CONCRETO ARMADO, EXCETO VIGAS, PILARES, LAJES E FUNDAÇÕES, UTILIZANDO AÇO CA-60 DE 5,0 MM - MONTAGEM. AF_06/2022 | KG | 668.44 | 18,24 | 18,24 | 20.34% | 21.95 | 14672.26
3.3.6 | 96557 | SINAPI/SP | CONCRETAGEM DE BLOCO DE COROAMENTO OU VIGA BALDRAME, FCK 30 MPA, COM USO DE BOMBA - LANÇAMENTO, ADENSAMENTO E ACABAMENTO. AF_01/2024 | M3 | 18.07 | 619,17 | 619,17 | 20.34% | 745.11 | 13464.14
3.4 | CONCRETO ARMADO PARA FUNDAÇÕES - BLOCOS - RESERVATÓRIO | [8 empty] | 6560.18
3.4.1 | 96619 | SINAPI/SP | LASTRO DE CONCRETO MAGRO, APLICADO EM BLOCOS DE COROAMENTO OU SAPATAS, ESPESSURA DE 5 CM. AF_01/2024 | M2 | 4.32 | 38,58 | 38,58 | 20.34% | 46.43 | 200.58
3.4.2 | 96534 | SINAPI/SP | FABRICAÇÃO, MONTAGEM E DESMONTAGEM DE FÔRMA PARA BLOCO DE COROAMENTO, EM MADEIRA SERRADA, E=25 MM, 4 UTILIZAÇÕES. AF_01/2024 | M2 | 17.28 | 86,78 | 86,78 | 20.34% | 104.43 | 1804.55
3.4.3 | 96545 | SINAPI/SP | ARMAÇÃO DE BLOCO UTILIZANDO AÇO CA-50 DE 8 MM - MONTAGEM. AF_01/2024 | KG | 45.12 | 17,13 | 17,13 | 20.34% | 20.61 | 929.92
3.4.4 | 96546 | SINAPI/SP | ARMAÇÃO DE BLOCO UTILIZANDO AÇO CA-50 DE 10 MM - MONTAGEM. AF_01/2024 | KG | 95.51 | 14,75 | 14,75 | 20.34% | 17.75 | 1695.3
3.4.5 | 96557 | SINAPI/SP | CONCRETAGEM DE BLOCO DE COROAMENTO OU VIGA BALDRAME, FCK 30 MPA, COM USO DE BOMBA - LANÇAMENTO, ADENSAMENTO E ACABAMENTO. AF_01/2024 | M3 | 2.59 | 619,17 | 619,17 | 20.34% | 745.11 | 1929.83
3.5 | CONCRETO ARMADO PARA FUNDAÇÕES - BLOCOS - METÁLICA | [8 empty] | 69441.34
3.5.1 | 96619 | SINAPI/SP | LASTRO DE CONCRETO MAGRO, APLICADO EM BLOCOS DE COROAMENTO OU SAPATAS, ESPESSURA DE 5 CM. AF_01/2024 | M2 | 52.67 | 38,58 | 38,58 | 20.34% | 46.43 | 2445.47
3.5.2 | 96534 | SINAPI/SP | FABRICAÇÃO, MONTAGEM E DESMONTAGEM DE FÔRMA PARA BLOCO DE COROAMENTO, EM MADEIRA SERRADA, E=25 MM, 4 UTILIZAÇÕES. AF_01/2024 | M2 | 126.91 | 86,78 | 86,78 | 20.34% | 104.43 | 13253.21
3.5.3 | 96544 | SINAPI/SP | ARMAÇÃO DE BLOCO UTILIZANDO AÇO CA-50 DE 6,3 MM - MONTAGEM. AF_01/2024 | KG | 349.32 | 19,48 | 19,48 | 20.34% | 23.44 | 8188.06
3.5.4 | 96545 | SINAPI/SP | ARMAÇÃO DE BLOCO UTILIZANDO AÇO CA-50 DE 8 MM - MONTAGEM. AF_01/2024 | KG | 247.84 | 17,13 | 17,13 | 20.34% | 20.61 | 5107.98
3.5.5 | 104920 | SINAPI/SP | ARMAÇÃO DE BLOCO, SAPATA ISOLADA, VIGA BALDRAME E SAPATA CORRIDA UTILIZANDO AÇO CA-50 DE 12,5 MM - MONTAGEM. AF_01/2024 | KG | 888.92 | 11,08 | 11,08 | 20.34% | 13.33 | 11849.3
3.5.6 | 96557 | SINAPI/SP | CONCRETAGEM DE BLOCO DE COROAMENTO OU VIGA BALDRAME, FCK 30 MPA, COM USO DE BOMBA - LANÇAMENTO, ADENSAMENTO E ACABAMENTO. AF_01/2024 | M3 | 38.38 | 619,17 | 619,17 | 20.34% | 745.11 | 28597.32
3.6 | CONCRETO ARMADO PARA FUNDAÇÕES - VIGAS BALDRAMES | [8 empty] | 220114.08
3.6.1 | 96619 | SINAPI/SP | LASTRO DE CONCRETO MAGRO, APLICADO EM BLOCOS DE COROAMENTO OU SAPATAS, ESPESSURA DE 5 CM. AF_01/2024 | M2 | 161.96 | 38,58 | 38,58 | 20.34% | 46.43 | 7519.8
3.6.2 | 94968 | SINAPI/SP | CONCRETO MAGRO PARA LASTRO, TRAÇO 1:4,5:4,5 (EM MASSA SECA DE CIMENTO/ AREIA MÉDIA/ BRITA 1) - PREPARO MECÂNICO COM BETONEIRA 600 L. AF_05/2021 | M3 | 80.21 | 341,87 | 341,87 | 20.34% | 411.41 | 32999.2
3.6.3 | 96536 | SINAPI/SP | FABRICAÇÃO, MONTAGEM E DESMONTAGEM DE FÔRMA PARA VIGA BALDRAME, EM MADEIRA SERRADA, E=25 MM, 4 UTILIZAÇÕES. AF_01/2024 | M2 | 844.75 | 74,26 | 74,26 | 20.34% | 89.36 | 75486.86
3.6.4 | 96544 | SINAPI/SP | ARMAÇÃO DE BLOCO UTILIZANDO AÇO CA-50 DE 6,3 MM - MONTAGEM. AF_01/2024 | KG | 33.84 | 19,48 | 19,48 | 20.34% | 23.44 | 793.21
3.6.5 | 96545 | SINAPI/SP | ARMAÇÃO DE BLOCO UTILIZANDO AÇO CA-50 DE 8 MM - MONTAGEM. AF_01/2024 | KG | 1381.41 | 17,13 | 17,13 | 20.34% | 20.61 | 28470.86
3.6.6 | 96546 | SINAPI/SP | ARMAÇÃO DE BLOCO UTILIZANDO AÇO CA-50 DE 10 MM - MONTAGEM. AF_01/2024 | KG | 577.22 | 14,75 | 14,75 | 20.34% | 17.75 | 10245.66
3.6.7 | 104920 | SINAPI/SP | ARMAÇÃO DE BLOCO, SAPATA ISOLADA, VIGA BALDRAME E SAPATA CORRIDA UTILIZANDO AÇO CA-50 DE 12,5 MM - MONTAGEM. AF_01/2024 | KG | 52.39 | 11,08 | 11,08 | 20.34% | 13.33 | 698.36
3.6.8 | 92915 | SINAPI/SP | ARMAÇÃO DE ESTRUTURAS DIVERSAS DE CONCRETO ARMADO, EXCETO VIGAS, PILARES, LAJES E FUNDAÇÕES, UTILIZANDO AÇO CA-60 DE 5,0 MM - MONTAGEM. AF_06/2022 | KG | 699.26 | 18,24 | 18,24 | 20.34% | 21.95 | 15348.76
3.6.9 | 96557 | SINAPI/SP | CONCRETAGEM DE BLOCO DE COROAMENTO OU VIGA BALDRAME, FCK 30 MPA, COM USO DE BOMBA - LANÇAMENTO, ADENSAMENTO E ACABAMENTO. AF_01/2024 | M3 | 65.16 | 619,17 | 619,17 | 20.34% | 745.11 | 48551.37
3.7 | CONCRETO ARMADO PARA FUNDAÇÕES - VIGAS BALDRAMES - MURO | [8 empty] | 42887.1
3.7.1 | 96619 | SINAPI/SP | LASTRO DE CONCRETO MAGRO, APLICADO EM BLOCOS DE COROAMENTO OU SAPATAS, ESPESSURA DE 5 CM. AF_01/2024 | M2 | 44.46 | 38,58 | 38,58 | 20.34% | 46.43 | 2064.28
3.7.2 | 94968 | SINAPI/SP | CONCRETO MAGRO PARA LASTRO, TRAÇO 1:4,5:4,5 (EM MASSA SECA DE CIMENTO/ AREIA MÉDIA/ BRITA 1) - PREPARO MECÂNICO COM BETONEIRA 600 L. AF_05/2021 | M3 | 0.57 | 341,87 | 341,87 | 20.34% | 411.41 | 234.5
3.7.3 | 96536 | SINAPI/SP | FABRICAÇÃO, MONTAGEM E DESMONTAGEM DE FÔRMA PARA VIGA BALDRAME, EM MADEIRA SERRADA, E=25 MM, 4 UTILIZAÇÕES. AF_01/2024 | M2 | 177.83 | 74,26 | 74,26 | 20.34% | 89.36 | 15890.89
3.7.4 | 96545 | SINAPI/SP | ARMAÇÃO DE BLOCO UTILIZANDO AÇO CA-50 DE 8 MM - MONTAGEM. AF_01/2024 | KG | 474.53 | 17,13 | 17,13 | 20.34% | 20.61 | 9780.06
3.7.5 | 92915 | SINAPI/SP | ARMAÇÃO DE ESTRUTURAS DIVERSAS DE CONCRETO ARMADO, EXCETO VIGAS, PILARES, LAJES E FUNDAÇÕES, UTILIZANDO AÇO CA-60 DE 5,0 MM - MONTAGEM. AF_06/2022 | KG | 226.77 | 18,24 | 18,24 | 20.34% | 21.95 | 4977.6
3.7.6 | 96557 | SINAPI/SP | CONCRETAGEM DE BLOCO DE COROAMENTO OU VIGA BALDRAME, FCK 30 MPA, COM USO DE BOMBA - LANÇAMENTO, ADENSAMENTO E ACABAMENTO. AF_01/2024 | M3 | 13.34 | 619,17 | 619,17 | 20.34% | 745.11 | 9939.77
3.8 | CONCRETO ARMADO PARA FUNDAÇÕES - VIGAS BALDRAMES - RESERVATÓRIO | [8 empty] | 11593.09
3.8.1 | 96619 | SINAPI/SP | LASTRO DE CONCRETO MAGRO, APLICADO EM BLOCOS DE COROAMENTO OU SAPATAS, ESPESSURA DE 5 CM. AF_01/2024 | M2 | 7.65 | 38,58 | 38,58 | 20.34% | 46.43 | 355.19
3.8.2 | 96536 | SINAPI/SP | FABRICAÇÃO, MONTAGEM E DESMONTAGEM DE FÔRMA PARA VIGA BALDRAME, EM MADEIRA SERRADA, E=25 MM, 4 UTILIZAÇÕES. AF_01/2024 | M2 | 45.89 | 74,26 | 74,26 | 20.34% | 89.36 | 4100.73
3.8.3 | 96544 | SINAPI/SP | ARMAÇÃO DE BLOCO UTILIZANDO AÇO CA-50 DE 6,3 MM - MONTAGEM. AF_01/2024 | KG | 2.92 | 19,48 | 19,48 | 20.34% | 23.44 | 68.44
3.8.4 | 96545 | SINAPI/SP | ARMAÇÃO DE BLOCO UTILIZANDO AÇO CA-50 DE 8 MM - MONTAGEM. AF_01/2024 | KG | 5.49 | 17,13 | 17,13 | 20.34% | 20.61 | 113.15
3.8.5 | 96546 | SINAPI/SP | ARMAÇÃO DE BLOCO UTILIZANDO AÇO CA-50 DE 10 MM - MONTAGEM. AF_01/2024 | KG | 132.38 | 14,75 | 14,75 | 20.34% | 17.75 | 2349.75
3.8.6 | 104920 | SINAPI/SP | ARMAÇÃO DE BLOCO, SAPATA ISOLADA, VIGA BALDRAME E SAPATA CORRIDA UTILIZANDO AÇO CA-50 DE 12,5 MM - MONTAGEM. AF_01/2024 | KG | 22.53 | 11,08 | 11,08 | 20.34% | 13.33 | 300.32
3.8.7 | 92915 | SINAPI/SP | ARMAÇÃO DE ESTRUTURAS DIVERSAS DE CONCRETO ARMADO, EXCETO VIGAS, PILARES, LAJES E FUNDAÇÕES, UTILIZANDO AÇO CA-60 DE 5,0 MM - MONTAGEM. AF_06/2022 | KG | 40.34 | 18,24 | 18,24 | 20.34% | 21.95 | 885.46
3.8.8 | 96557 | SINAPI/SP | CONCRETAGEM DE BLOCO DE COROAMENTO OU VIGA BALDRAME, FCK 30 MPA, COM USO DE BOMBA - LANÇAMENTO, ADENSAMENTO E ACABAMENTO. AF_01/2024 | M3 | 4.59 | 619,17 | 619,17 | 20.34% | 745.11 | 3420.05
3.9 | CONCRETO ARMADO - RADIER - RESERVATÓRIO | [8 empty] | 12110.06
3.9.1 | 97086 | SINAPI/SP | FABRICAÇÃO, MONTAGEM E DESMONTAGEM DE FORMA PARA RADIER, PISO DE CONCRETO OU LAJE SOBRE SOLO, EM MADEIRA SERRADA, 4 UTILIZAÇÕES. AF_09/2021 | M2 | 25.01 | 158,24 | 158,24 | 20.34% | 190.43 | 4762.65
3.9.2 | 96545 | SINAPI/SP | ARMAÇÃO DE BLOCO UTILIZANDO AÇO CA-50 DE 8 MM - MONTAGEM. AF_01/2024 | KG | 266.49 | 17,13 | 17,13 | 20.34% | 20.61 | 5492.36
3.9.3 | 97096 | SINAPI/SP | CONCRETAGEM DE RADIER, PISO DE CONCRETO OU LAJE SOBRE SOLO, FCK 30 MPA - LANÇAMENTO, ADENSAMENTO E ACABAMENTO. AF_09/2021 | M3 | 2.87 | 537,11 | 537,11 | 20.34% | 646.36 | 1855.05
3.10 | CONCRETO ARMADO PARA FUNDAÇÕES - VIGAS BALDRAMES - METÁLICA | [8 empty] | 2190.8
3.10.1 | 96619 | SINAPI/SP | LASTRO DE CONCRETO MAGRO, APLICADO EM BLOCOS DE COROAMENTO OU SAPATAS, ESPESSURA DE 5 CM. AF_01/2024 | M2 | 1.6 | 38,58 | 38,58 | 20.34% | 46.43 | 74.29
3.10.2 | 96534 | SINAPI/SP | FABRICAÇÃO, MONTAGEM E DESMONTAGEM DE FÔRMA PARA BLOCO DE COROAMENTO, EM MADEIRA SERRADA, E=25 MM, 4 UTILIZAÇÕES. AF_01/2024 | M2 | 9.6 | 86,78 | 86,78 | 20.34% | 104.43 | 1002.53
3.10.3 | 96546 | SINAPI/SP | ARMAÇÃO DE BLOCO UTILIZANDO AÇO CA-50 DE 10 MM - MONTAGEM. AF_01/2024 | KG | 22.46 | 14,75 | 14,75 | 20.34% | 17.75 | 398.67
3.10.4 | 96557 | SINAPI/SP | CONCRETAGEM DE BLOCO DE COROAMENTO OU VIGA BALDRAME, FCK 30 MPA, COM USO DE BOMBA - LANÇAMENTO, ADENSAMENTO E ACABAMENTO. AF_01/2024 | M3 | 0.96 | 619,17 | 619,17 | 20.34% | 745.11 | 715.31
3.11 | Controle Tecnológico - Concreto das Fundações | [8 empty] | 6327.36
3.11.1 | 20006001 | SIURB | CONCRETO - Resistência Característica à Compressão e Slump Test (Laudo + ART) - Dois conjuntos para TODO o concreto da fundação | UN | 2 | 2628.95 | 2628.95 | 20.34% | 3163.68 | 6327.36
4 | SUPERESTRUTURA | [8 empty] | 1880028.28
4.1 | CONCRETO ARMADO - PILARES | [8 empty] | 189389.16
4.1.1 | 92443 | SINAPI/SP | MONTAGEM E DESMONTAGEM DE FÔRMA DE PILARES RETANGULARES E ESTRUTURAS SIMILARES, PÉ-DIREITO SIMPLES, EM CHAPA DE MADEIRA COMPENSADA PLASTIFICADA, 18 UTILIZAÇÕES. AF_09/2020 | M2 | 886.58 | 55,68 | 55,68 | 20.34% | 67.01 | 59409.73
4.1.2 | 92760 | SINAPI/SP | ARMAÇÃO DE PILAR OU VIGA DE ESTRUTURA CONVENCIONAL DE CONCRETO ARMADO UTILIZANDO AÇO CA-50 DE 6,3 MM - MONTAGEM. AF_06/2022 | KG | 3.98 | 13,64 | 13,64 | 20.34% | 16.41 | 65.31
4.1.3 | 92762 | SINAPI/SP | ARMAÇÃO DE PILAR OU VIGA DE ESTRUTURA CONVENCIONAL DE CONCRETO ARMADO UTILIZANDO AÇO CA-50 DE 10,0 MM - MONTAGEM. AF_06/2022 | KG | 1855.71 | 11,01 | 11,01 | 20.34% | 13.25 | 24588.16
4.1.4 | 92763 | SINAPI/SP | ARMAÇÃO DE PILAR OU VIGA DE ESTRUTURA CONVENCIONAL DE CONCRETO ARMADO UTILIZANDO AÇO CA-50 DE 12,5 MM - MONTAGEM. AF_06/2022 | KG | 1436.7 | 9,17 | 9,17 | 20.34% | 11.04 | 15861.17
4.1.5 | 92764 | SINAPI/SP | ARMAÇÃO DE PILAR OU VIGA DE ESTRUTURA CONVENCIONAL DE CONCRETO ARMADO UTILIZANDO AÇO CA-50 DE 16,0 MM - MONTAGEM. AF_06/2022 | KG | 1561.27 | 8,79 | 8,79 | 20.34% | 10.58 | 16518.24
4.1.6 | 92765 | SINAPI/SP | ARMAÇÃO DE PILAR OU VIGA DE ESTRUTURA CONVENCIONAL DE CONCRETO ARMADO UTILIZANDO AÇO CA-50 DE 20,0 MM - MONTAGEM. AF_06/2022 | KG | 126.75 | 9,92 | 9,92 | 20.34% | 11.94 | 1513.4
4.1.7 | 92759 | SINAPI/SP | ARMAÇÃO DE PILAR OU VIGA DE ESTRUTURA CONVENCIONAL DE CONCRETO ARMADO UTILIZANDO AÇO CA-60 DE 5,0 MM - MONTAGEM. AF_06/2022 | KG | 1550.78 | 14,92 | 14,92 | 20.34% | 17.95 | 27836.5
4.1.8 | FNDE 239 | COMPOSIÇÃO | Concretagem de pilares, fck = 30 MPa, com uso de bomba, lançamento, adensamento e acabamento | M3 | 61.77 | 586.5 | 586.5 | 20.34% | 705.79 | 43596.65
4.2 | CONCRETO ARMADO - PILARES - MURO | [8 empty] | 19263.31
4.2.1 | 92443 | SINAPI/SP | MONTAGEM E DESMONTAGEM DE FÔRMA DE PILARES RETANGULARES E ESTRUTURAS SIMILARES, PÉ-DIREITO SIMPLES, EM CHAPA DE MADEIRA COMPENSADA PLASTIFICADA, 18 UTILIZAÇÕES. AF_09/2020 | M2 | 96.16 | 55,68 | 55,68 | 20.34% | 67.01 | 6443.68
4.2.2 | 92762 | SINAPI/SP | ARMAÇÃO DE PILAR OU VIGA DE ESTRUTURA CONVENCIONAL DE CONCRETO ARMADO UTILIZANDO AÇO CA-50 DE 10,0 MM - MONTAGEM. AF_06/2022 | KG | 536.77 | 11,01 | 11,01 | 20.34% | 13.25 | 7112.2
4.2.3 | 92759 | SINAPI/SP | ARMAÇÃO DE PILAR OU VIGA DE ESTRUTURA CONVENCIONAL DE CONCRETO ARMADO UTILIZANDO AÇO CA-60 DE 5,0 MM - MONTAGEM. AF_06/2022 | KG | 133.16 | 14,92 | 14,92 | 20.34% | 17.95 | 2390.22
4.2.4 | FNDE 239 | COMPOSIÇÃO | Concretagem de pilares, fck = 30 MPa, com uso de bomba, lançamento, adensamento e acabamento | M3 | 4.7 | 586.5 | 586.5 | 20.34% | 705.79 | 3317.21
4.3 | CONCRETO ARMADO - PILARES E VIGAS- RESERVATÓRIO | [8 empty] | 3389.78
4.3.1 | 92443 | SINAPI/SP | MONTAGEM E DESMONTAGEM DE FÔRMA DE PILARES RETANGULARES E ESTRUTURAS SIMILARES, PÉ-DIREITO SIMPLES, EM CHAPA DE MADEIRA COMPENSADA PLASTIFICADA, 18 UTILIZAÇÕES. AF_09/2020 | M2 | 16 | 55,68 | 55,68 | 20.34% | 67.01 | 1072.16
4.3.2 | 92762 | SINAPI/SP | ARMAÇÃO DE PILAR OU VIGA DE ESTRUTURA CONVENCIONAL DE CONCRETO ARMADO UTILIZANDO AÇO CA-50 DE 10,0 MM - MONTAGEM. AF_06/2022 | KG | 79.45 | 11,01 | 11,01 | 20.34% | 13.25 | 1052.71
4.3.3 | 92759 | SINAPI/SP | ARMAÇÃO DE PILAR OU VIGA DE ESTRUTURA CONVENCIONAL DE CONCRETO ARMADO UTILIZANDO AÇO CA-60 DE 5,0 MM - MONTAGEM. AF_06/2022 | KG | 27.61 | 14,92 | 14,92 | 20.34% | 17.95 | 495.6
4.3.4 | FNDE 239 | COMPOSIÇÃO | Concretagem de pilares, fck = 30 MPa, com uso de bomba, lançamento, adensamento e acabamento | M3 | 1.09 | 586.5 | 586.5 | 20.34% | 705.79 | 769.31
4.4 | CONCRETO ARMADO - VIGAS | [8 empty] | 263083.58
4.4.1 | 92479 | SINAPI/SP | MONTAGEM E DESMONTAGEM DE FÔRMA DE VIGA, ESCORAMENTO COM GARFO DE MADEIRA, PÉ-DIREITO SIMPLES, EM CHAPA DE MADEIRA PLASTIFICADA, 18 UTILIZAÇÕES. AF_09/2020 | M2 | 1194.01 | 67,74 | 67,74 | 20.34% | 81.52 | 97335.7
4.4.2 | 92760 | SINAPI/SP | ARMAÇÃO DE PILAR OU VIGA DE ESTRUTURA CONVENCIONAL DE CONCRETO ARMADO UTILIZANDO AÇO CA-50 DE 6,3 MM - MONTAGEM. AF_06/2022 | KG | 252.6 | 13,64 | 13,64 | 20.34% | 16.41 | 4145.17
4.4.3 | 92761 | SINAPI/SP | ARMAÇÃO DE PILAR OU VIGA DE ESTRUTURA CONVENCIONAL DE CONCRETO ARMADO UTILIZANDO AÇO CA-50 DE 8,0 MM - MONTAGEM. AF_06/2022 | KG | 1146.06 | 12,52 | 12,52 | 20.34% | 15.07 | 17271.12
4.4.4 | 92762 | SINAPI/SP | ARMAÇÃO DE PILAR OU VIGA DE ESTRUTURA CONVENCIONAL DE CONCRETO ARMADO UTILIZANDO AÇO CA-50 DE 10,0 MM - MONTAGEM. AF_06/2022 | KG | 1635.22 | 11,01 | 11,01 | 20.34% | 13.25 | 21666.67
4.4.5 | 92763 | SINAPI/SP | ARMAÇÃO DE PILAR OU VIGA DE ESTRUTURA CONVENCIONAL DE CONCRETO ARMADO UTILIZANDO AÇO CA-50 DE 12,5 MM - MONTAGEM. AF_06/2022 | KG | 1699.59 | 9,17 | 9,17 | 20.34% | 11.04 | 18763.47
4.4.6 | 92764 | SINAPI/SP | ARMAÇÃO DE PILAR OU VIGA DE ESTRUTURA CONVENCIONAL DE CONCRETO ARMADO UTILIZANDO AÇO CA-50 DE 16,0 MM - MONTAGEM. AF_06/2022 | KG | 916.38 | 8,79 | 8,79 | 20.34% | 10.58 | 9695.3
4.4.7 | 92765 | SINAPI/SP | ARMAÇÃO DE PILAR OU VIGA DE ESTRUTURA CONVENCIONAL DE CONCRETO ARMADO UTILIZANDO AÇO CA-50 DE 20,0 MM - MONTAGEM. AF_06/2022 | KG | 193.83 | 9,92 | 9,92 | 20.34% | 11.94 | 2314.33
4.4.8 | 92759 | SINAPI/SP | ARMAÇÃO DE PILAR OU VIGA DE ESTRUTURA CONVENCIONAL DE CONCRETO ARMADO UTILIZANDO AÇO CA-60 DE 5,0 MM - MONTAGEM. AF_06/2022 | KG | 1649.7 | 14,92 | 14,92 | 20.34% | 17.95 | 29612.12
4.4.9 | FNDE 240 | COMPOSIÇÃO | CONCRETAGEM DE VIGAS E LAJES, FCK=30 MPA, PARA LAJES MACIÇAS OU NERVURADAS COM USO DE BOMBA - LANÇAMENTO, ADENSAMENTO E ACABAMENTO | M3 | 88.34 | 585.84 | 585.84 | 20.34% | 705 | 62279.7
4.5 | CONCRETO ARMADO - VIGAS - MURO | [8 empty] | 150365.37
4.5.1 | 92479 | SINAPI/SP | MONTAGEM E DESMONTAGEM DE FÔRMA DE VIGA, ESCORAMENTO COM GARFO DE MADEIRA, PÉ-DIREITO SIMPLES, EM CHAPA DE MADEIRA PLASTIFICADA, 18 UTILIZAÇÕES. AF_09/2020 | M2 | 1055.77 | 67,74 | 67,74 | 20.34% | 81.52 | 86066.37
4.5.2 | 92761 | SINAPI/SP | ARMAÇÃO DE PILAR OU VIGA DE ESTRUTURA CONVENCIONAL DE CONCRETO ARMADO UTILIZANDO AÇO CA-50 DE 8,0 MM - MONTAGEM. AF_06/2022 | KG | 433.11 | 12,52 | 12,52 | 20.34% | 15.07 | 6526.97
4.5.3 | 92762 | SINAPI/SP | ARMAÇÃO DE PILAR OU VIGA DE ESTRUTURA CONVENCIONAL DE CONCRETO ARMADO UTILIZANDO AÇO CA-50 DE 10,0 MM - MONTAGEM. AF_06/2022 | KG | 45.49 | 11,01 | 11,01 | 20.34% | 13.25 | 602.74
4.5.4 | 92763 | SINAPI/SP | ARMAÇÃO DE PILAR OU VIGA DE ESTRUTURA CONVENCIONAL DE CONCRETO ARMADO UTILIZANDO AÇO CA-50 DE 12,5 MM - MONTAGEM. AF_06/2022 | KG | 3.47 | 9,17 | 9,17 | 20.34% | 11.04 | 38.31
4.5.5 | 92759 | SINAPI/SP | ARMAÇÃO DE PILAR OU VIGA DE ESTRUTURA CONVENCIONAL DE CONCRETO ARMADO UTILIZANDO AÇO CA-60 DE 5,0 MM - MONTAGEM. AF_06/2022 | KG | 226.89 | 14,92 | 14,92 | 20.34% | 17.95 | 4072.68
4.5.6 | FNDE 240 | COMPOSIÇÃO | CONCRETAGEM DE VIGAS E LAJES, FCK=30 MPA, PARA LAJES MACIÇAS OU NERVURADAS COM USO DE BOMBA - LANÇAMENTO, ADENSAMENTO E ACABAMENTO | M3 | 75.26 | 585.84 | 585.84 | 20.34% | 705 | 53058.3
4.6 | CONCRETO ARMADO PARA VERGAS | [8 empty] | 8134.84
4.6.1 | 93184 | SINAPI/SP | VERGA PRÉ-MOLDADA COM ATÉ 1,5 M DE VÃO, ESPESSURA DE *20* CM. AF_03/2024 | M | 238 | 28,40 | 28,40 | 20.34% | 34.18 | 8134.84
4.7 | CONCRETO ARMADO - PISO PARA QUADRA | [8 empty] | 54360.8
4.7.1 | 92526 | SINAPI/SP | MONTAGEM E DESMONTAGEM DE FÔRMA DE LAJE MACIÇA, PÉ-DIREITO SIMPLES, EM CHAPA DE MADEIRA COMPENSADA PLASTIFICADA, 10 UTILIZAÇÕES. AF_09/2020 | M2 | 5.04 | 43,28 | 43,28 | 20.34% | 52.08 | 262.48
4.7.2 | 97113 | SINAPI/SP | APLICAÇÃO DE LONA PLÁSTICA PARA EXECUÇÃO DE PAVIMENTOS DE CONCRETO. AF_04/2022 | M2 | 416 | 1,62 | 1,62 | 20.34% | 1.95 | 811.2
4.7.3 | 97088 | SINAPI/SP | ARMAÇÃO PARA EXECUÇÃO DE RADIER, PISO DE CONCRETO OU LAJE SOBRE SOLO, COM USO DE TELA Q-92. AF_09/2021 | KG | 615.58 | 16,11 | 16,11 | 20.34% | 19.39 | 11936.1
4.7.4 | 101747 | SINAPI/SP | PISO EM CONCRETO 20 MPA PREPARO MECÂNICO, ESPESSURA 7CM. AF_09/2020 | M2 | 416 | 74,36 | 74,36 | 20.34% | 89.48 | 37223.68
4.7.5 | 100324 | SINAPI/SP | LASTRO COM MATERIAL GRANULAR (PEDRA BRITADA N.1 E PEDRA BRITADA N.2), APLICADO EM PISOS OU LAJES SOBRE SOLO, ESPESSURA DE *10 CM*. AF_01/2024 | M3 | 20.8 | 164,89 | 164,89 | 20.34% | 198.43 | 4127.34
4.8 | CONCRETO ARMADO - LAJE | [8 empty] | 13443.41
4.8.1 | 92514 | SINAPI/SP | MONTAGEM E DESMONTAGEM DE FÔRMA DE LAJE MACIÇA, PÉ-DIREITO SIMPLES, EM CHAPA DE MADEIRA COMPENSADA RESINADA, 4 UTILIZAÇÕES. AF_09/2020 | M2 | 98.73 | 53,16 | 53,16 | 20.34% | 63.97 | 6315.76
4.8.2 | 92769 | SINAPI/SP | ARMAÇÃO DE LAJE DE ESTRUTURA CONVENCIONAL DE CONCRETO ARMADO UTILIZANDO AÇO CA-50 DE 6,3 MM - MONTAGEM. AF_06/2022 | KG | 6.58 | 12,98 | 12,98 | 20.34% | 15.62 | 102.78
4.8.3 | 92768 | SINAPI/SP | ARMAÇÃO DE LAJE DE ESTRUTURA CONVENCIONAL DE CONCRETO ARMADO UTILIZANDO AÇO CA-60 DE 5,0 MM - MONTAGEM. AF_06/2022 | KG | 106.96 | 14,21 | 14,21 | 20.34% | 17.1 | 1829.02
4.8.4 | FNDE 240 | COMPOSIÇÃO | CONCRETAGEM DE VIGAS E LAJES, FCK=30 MPA, PARA LAJES MACIÇAS OU NERVURADAS COM USO DE BOMBA - LANÇAMENTO, ADENSAMENTO E ACABAMENTO | M3 | 7.37 | 585.84 | 585.84 | 20.34% | 705 | 5195.85
4.9 | CONCRETO ARMADO - LAJE - MURO | [8 empty] | 1560.17
4.9.1 | 92514 | SINAPI/SP | MONTAGEM E DESMONTAGEM DE FÔRMA DE LAJE MACIÇA, PÉ-DIREITO SIMPLES, EM CHAPA DE MADEIRA COMPENSADA RESINADA, 4 UTILIZAÇÕES. AF_09/2020 | M2 | 10.45 | 53,16 | 53,16 | 20.34% | 63.97 | 668.49
4.9.2 | 92768 | SINAPI/SP | ARMAÇÃO DE LAJE DE ESTRUTURA CONVENCIONAL DE CONCRETO ARMADO UTILIZANDO AÇO CA-60 DE 5,0 MM - MONTAGEM. AF_06/2022 | KG | 18.75 | 14,21 | 14,21 | 20.34% | 17.1 | 320.63
4.9.3 | FNDE 240 | COMPOSIÇÃO | CONCRETAGEM DE VIGAS E LAJES, FCK=30 MPA, PARA LAJES MACIÇAS OU NERVURADAS COM USO DE BOMBA - LANÇAMENTO, ADENSAMENTO E ACABAMENTO | M3 | 0.81 | 585.84 | 585.84 | 20.34% | 705 | 571.05
4.10 | CONCRETO ARMADO - LAJE - RESERVATÓRIO | [8 empty] | 1525.46
4.10.1 | 92514 | SINAPI/SP | MONTAGEM E DESMONTAGEM DE FÔRMA DE LAJE MACIÇA, PÉ-DIREITO SIMPLES, EM CHAPA DE MADEIRA COMPENSADA RESINADA, 4 UTILIZAÇÕES. AF_09/2020 | M2 | 4.51 | 53,16 | 53,16 | 20.34% | 63.97 | 288.5
4.10.2 | 92770 | SINAPI/SP | ARMAÇÃO DE LAJE DE ESTRUTURA CONVENCIONAL DE CONCRETO ARMADO UTILIZANDO AÇO CA-50 DE 8,0 MM - MONTAGEM. AF_06/2022 | KG | 65.21 | 11,90 | 11,90 | 20.34% | 14.32 | 933.81
4.10.3 | FNDE 240 | COMPOSIÇÃO | CONCRETAGEM DE VIGAS E LAJES, FCK=30 MPA, PARA LAJES MACIÇAS OU NERVURADAS COM USO DE BOMBA - LANÇAMENTO, ADENSAMENTO E ACABAMENTO | M3 | 0.43 | 585.84 | 585.84 | 20.34% | 705 | 303.15
4.11 | ESTRUTURA METÁLICA | [8 empty] | 964553.73
4.11.1 | 100775 | SINAPI/SP | ESTRUTURA TRELIÇADA DE COBERTURA, TIPO FINK, COM LIGAÇÕES SOLDADAS, INCLUSOS PERFIS METÁLICOS, CHAPAS METÁLICAS, MÃO DE OBRA E TRANSPORTE COM GUINDASTE - FORNECIMENTO E INSTALAÇÃO. AF_01/2020_PSA - Apresentar Nota Fiscal e ART de Fabricação Deste Serviço à Fiscalização, Caso Contrário o Item NÃO Será Pago | KG | 61475.7 | 13,04 | 13,04 | 20.34% | 15.69 | 964553.73
4.12 | PISO DE CONCRETO | [8 empty] | 204631.31
4.12.1 | PAVIMENTAÇÃO INTERNA - PISO DE CONCRETO 7 CM
4.12.1.1 | 97083 | SINAPI/SP | COMPACTAÇÃO MECÂNICA DE SOLO PARA EXECUÇÃO DE RADIER, PISO DE CONCRETO OU LAJE SOBRE SOLO, COM COMPACTADOR DE SOLOS A PERCUSSÃO. AF_09/2021 | M2 | 2036.81 | 4,30 | 4,30 | 20.34% | 5.17 | 10530.31
4.12.1.2 | 96622 | SINAPI/SP | LASTRO COM MATERIAL GRANULAR, APLICADO EM PISOS OU LAJES SOBRE SOLO, ESPESSURA DE *5 CM*. AF_01/2024 | M3 | 101.84 | 196,06 | 196,06 | 20.34% | 235.94 | 24028.13
4.12.1.3 | 97087 | SINAPI/SP | CAMADA SEPARADORA PARA EXECUÇÃO DE RADIER, PISO DE CONCRETO OU LAJE SOBRE SOLO, EM LONA PLÁSTICA. AF_09/2021 | M2 | 2036.81 | 1,80 | 1,80 | 20.34% | 2.17 | 4419.88
4.12.1.4 | 94991 | SINAPI/SP | EXECUÇÃO DE PASSEIO (CALÇADA) OU PISO DE CONCRETO COM CONCRETO MOLDADO IN LOCO, USINADO C20, ACABAMENTO CONVENCIONAL, NÃO ARMADO. AF_08/2022 | M3 | 142.58 | 650,71 | 650,71 | 20.34% | 783.06 | 111648.69
4.12.2 | PAVIMENTAÇÃO EXTERNA - CALÇADA - PISO DE CONCRETO 7 CM
4.12.2.1 | 97083 | SINAPI/SP | COMPACTAÇÃO MECÂNICA DE SOLO PARA EXECUÇÃO DE RADIER, PISO DE CONCRETO OU LAJE SOBRE SOLO, COM COMPACTADOR DE SOLOS A PERCUSSÃO. AF_09/2021 | M2 | 730.26 | 4,30 | 4,30 | 20.34% | 5.17 | 3775.44
4.12.2.2 | 96622 | SINAPI/SP | LASTRO COM MATERIAL GRANULAR, APLICADO EM PISOS OU LAJES SOBRE SOLO, ESPESSURA DE *5 CM*. AF_01/2024 | M3 | 36.51 | 196,06 | 196,06 | 20.34% | 235.94 | 8614.17
4.12.2.3 | 97087 | SINAPI/SP | CAMADA SEPARADORA PARA EXECUÇÃO DE RADIER, PISO DE CONCRETO OU LAJE SOBRE SOLO, EM LONA PLÁSTICA. AF_09/2021 | M2 | 730.26 | 1,80 | 1,80 | 20.34% | 2.17 | 1584.66
4.12.2.4 | 94991 | SINAPI/SP | EXECUÇÃO DE PASSEIO (CALÇADA) OU PISO DE CONCRETO COM CONCRETO MOLDADO IN LOCO, USINADO C20, ACABAMENTO CONVENCIONAL, NÃO ARMADO. AF_08/2022 | M3 | 51.12 | 650,71 | 650,71 | 20.34% | 783.06 | 40030.03
4.13 | Controle Tecnológico - Concreto da Superestrutura | [8 empty] | 6327.36
4.13.1 | 20006001 | SIURB | CONCRETO - Resistência Característica à Compressão e Slump Test (Laudo + ART) - Dois conjuntos para todo o concreto da superestrutura | UN | 2 | 2628.95 | 2628.95 | 20.34% | 3163.68 | 6327.36
5 | SISTEMA DE VEDAÇÃO VERTICAL | [8 empty] | 332664.03
5.1 | ELEMENTOS VAZADOS | [8 empty] | 35557.64
5.1.1 | 101161 | SINAPI/SP | ALVENARIA DE VEDAÇÃO COM ELEMENTO VAZADO DE CONCRETO (COBOGÓ) DE 7X50X50CM E ARGAMASSA DE ASSENTAMENTO COM PREPARO EM BETONEIRA. AF_05/2020 | M2 | 122.25 | 241,70 | 241,70 | 20.34% | 290.86 | 35557.64
5.2 | ALVENARIA DE VEDAÇÃO | [8 empty] | 181109.41
5.2.1 | 103324 | SINAPI/SP | ALVENARIA DE VEDAÇÃO DE BLOCOS CERÂMICOS FURADOS NA VERTICAL DE 14X19X39 CM (ESPESSURA 14 CM) E ARGAMASSA DE ASSENTAMENTO COM PREPARO EM BETONEIRA. AF_12/2021 | M2 | 1406.55 | 83,86 | 83,86 | 20.34% | 100.92 | 141949.03
5.2.2 | 103322 | SINAPI/SP | ALVENARIA DE VEDAÇÃO DE BLOCOS CERÂMICOS FURADOS NA VERTICAL DE 9X19X39 CM (ESPESSURA 9 CM) E ARGAMASSA DE ASSENTAMENTO COM PREPARO EM BETONEIRA. AF_12/2021 | M2 | 345.27 | 62,12 | 62,12 | 20.34% | 74.76 | 25812.39
5.2.3 | 103327 | SINAPI/SP | ALVENARIA DE VEDAÇÃO DE BLOCOS CERÂMICOS FURADOS NA VERTICAL DE 19X19X39 CM (ESPESSURA 19 CM) E ARGAMASSA DE ASSENTAMENTO COM PREPARO MANUAL. AF_12/2021 | M2 | 9.36 | 101,14 | 101,14 | 20.34% | 121.71 | 1139.21
5.2.4 | 103328 | SINAPI/SP | ALVENARIA DE VEDAÇÃO DE BLOCOS CERÂMICOS FURADOS NA HORIZONTAL DE 9X19X19 CM (ESPESSURA 9 CM) E ARGAMASSA DE ASSENTAMENTO COM PREPARO EM BETONEIRA. AF_12/2021 | M2 | 6.85 | 106,51 | 106,51 | 20.34% | 128.17 | 877.96
5.2.5 | 93200 | SINAPI/SP | FIXAÇÃO (ENCUNHAMENTO) DE ALVENARIA DE VEDAÇÃO COM ARGAMASSA APLICADA COM BISNAGA. AF_03/2024 | M | 706.41 | 13,33 | 13,33 | 20.34% | 16.04 | 11330.82
5.3 | DIVISÓRIAS | [8 empty] | 70572.35
5.3.1 | 102253 | SINAPI/SP | DIVISORIA SANITÁRIA, TIPO CABINE, EM GRANITO CINZA POLIDO, ESP = 3CM, ASSENTADO COM ARGAMASSA COLANTE AC III-E, EXCLUSIVE FERRAGENS. AF_01/2021 | M2 | 25.54 | 957,73 | 957,73 | 20.34% | 1152.53 | 29435.62
5.3.2 | FNDE 63 | COMPOSIÇÃO | DIVISÓRIA ARTICULADA DE 70 MM DE ESPESSURA EM MDF, REVESTIDO EM LAMINADO MELAMÍNICO | M2 | 19.87 | 540.31 | 540.31 | 20.34% | 650.21 | 12919.67
5.3.3 | 96370 | SINAPI/SP | PAREDE COM SISTEMA EM CHAPAS DE GESSO PARA DRYWALL, USO INTERNO, COM UMA FACE SIMPLES E ESTRUTURA METÁLICA COM GUIAS SIMPLES, SEM VÃOS. AF_07/2023_PS | M2 | 48.19 | 57,42 | 57,42 | 20.34% | 69.1 | 3329.93
5.3.4 | FNDE 129 | COMPOSIÇÃO | Instalação de box de vidro temperado, E = 10 mm, encaixado em perfil U | M2 | 7.2 | 590.25 | 590.25 | 20.34% | 710.31 | 5114.23
5.3.5 | FNDE 62 | COMPOSIÇÃO | Fechamento em placa cimentícia, espessura 10 mm | M2 | 168.28 | 97.64 | 97.64 | 20.34% | 117.5 | 19772.9
5.4 | ALVENARIA DE VEDAÇÃO - MURO | [8 empty] | 45424.63
5.4.1 | 103324 | SINAPI/SP | ALVENARIA DE VEDAÇÃO DE BLOCOS CERÂMICOS FURADOS NA VERTICAL DE 14X19X39 CM (ESPESSURA 14 CM) E ARGAMASSA DE ASSENTAMENTO COM PREPARO EM BETONEIRA. AF_12/2021 | M2 | 11.6 | 83,86 | 83,86 | 20.34% | 100.92 | 1170.67
5.4.2 | 103322 | SINAPI/SP | ALVENARIA DE VEDAÇÃO DE BLOCOS CERÂMICOS FURADOS NA VERTICAL DE 9X19X39 CM (ESPESSURA 9 CM) E ARGAMASSA DE ASSENTAMENTO COM PREPARO EM BETONEIRA. AF_12/2021 | M2 | 536.48 | 62,12 | 62,12 | 20.34% | 74.76 | 40107.24
5.4.3 | 93200 | SINAPI/SP | FIXAÇÃO (ENCUNHAMENTO) DE ALVENARIA DE VEDAÇÃO COM ARGAMASSA APLICADA COM BISNAGA. AF_03/2024 | M | 247.99 | 13,33 | 13,33 | 20.34% | 16.04 | 3977.76
5.4.4 | 103322 | SINAPI/SP | ALVENARIA DE VEDAÇÃO DE BLOCOS CERÂMICOS FURADOS NA VERTICAL DE 9X19X39 CM (ESPESSURA 9 CM) E ARGAMASSA DE ASSENTAMENTO COM PREPARO EM BETONEIRA. AF_12/2021 | M2 | 2.26 | 62,12 | 62,12 | 20.34% | 74.76 | 168.96
6 | ESQUADRIAS | [8 empty] | 519351.32
6.1 | PORTAS DE MADEIRA | [8 empty] | 37743.68
6.1.1 | FNDE 130 | COMPOSIÇÃO | PM1 - KIT de porta de madeira frisada, semi-oca (leve ou média), padrão médio, 80x210 cm, espessura de 3,5 cm, itens inclusos: dobradiços, montagem e instalação de batente, fechadura com execução do furo - fornecimento e instalação | UN | 9 | 1364.05 | 1364.05 | 20.34% | 1641.5 | 14773.5
6.1.2 | FNDE 131 | COMPOSIÇÃO | PM2 - KIT de porta de madeira tipo veneziana, 80x210 cm (espessura de 3 cm), padrão médio, itens inclusos: dobradiças, montagem e instalação de batente, fechadura com execução do furo - fornecimento e instalação | UN | 6 | 1825.32 | 1825.32 | 20.34% | 2196.59 | 13179.54
6.1.3 | FNDE 132 | COMPOSIÇÃO | PM3 - KIT DE PORTA DE MADEIRA FRISADA, SEMI-OCA (LEVE OU MÉDIA), PADRÃO MÉDIO, 80X210CM, ESPESSURA DE 3,5CM, ITENS INCLUSOS: DOBRADIÇAS, MONTAGEM E INSTALAÇÃO DE BATENTE, FECHADURA COM EXECUÇÃO DO FURO - FORNECIMENTO E INSTALAÇÃO | UN | 5 | 1364.05 | 1364.05 | 20.34% | 1641.5 | 8207.5
6.1.4 | FNDE 133 | COMPOSIÇÃO | INSTALAÇÃO DE VIDRO LISO INCOLOR ESQUADRIA PM3 , E = 6 MM, EM ESQUADRIA DE MADEIRA, FIXADO COM BAGUETE | M2 | 4.6 | 285.99 | 285.99 | 20.34% | 344.16 | 1583.14
6.2 | FERRAGENS E ACESSÓRIOS | [8 empty] | 5064.22
6.2.1 | 100705 | SINAPI/SP | TARJETA TIPO LIVRE/OCUPADO PARA PORTA DE BANHEIRO. AF_12/2019 | UN | 11 | 87,81 | 87,81 | 20.34% | 105.67 | 1162.37
6.2.2 | 100866 | SINAPI/SP | BARRA DE APOIO RETA, EM ACO INOX POLIDO, COMPRIMENTO 60CM, FIXADA NA PAREDE - FORNECIMENTO E INSTALAÇÃO. AF_01/2020 | UN | 6 | 338,86 | 338,86 | 20.34% | 407.78 | 2446.68
6.2.3 | FNDE 04 | COMPOSIÇÃO | Chapa metálica (alumínio) 0,90 m x 0,40 m, espessura 1 mm para as portas | M2 | 6.4 | 188.94 | 188.94 | 20.34% | 227.37 | 1455.17
6.3 | PORTAS EM ALUMÍNIO | [8 empty] | 78582.53
6.3.1 | FNDE 134 | COMPOSIÇÃO | Porta de abrir - PA1 - 100 x 210 cm em chapa de alumínio, tipo veneziana com guarnição, fixação com parafusos - fornecimento e instalação - conforme projeto de esquadrias | M2 | 4.2 | 471.22 | 471.22 | 20.34% | 567.07 | 2381.69
6.3.2 | FNDE 135 | COMPOSIÇÃO | PORTA DE ABRIR - PA2 - 90 X 210 CM EM CHAPA DE ALUMÍNIO, TIPO VENEZIANA COM GUARNIÇÃO, FIXAÇÃO COM PARAFUSOS - FORNECIMENTO E INSTALAÇÃO - CONFORME PROJETO DE ESQUADRIAS | M2 | 3.78 | 671.33 | 671.33 | 20.34% | 807.88 | 3053.79
6.3.3 | FNDE 136 | COMPOSIÇÃO | PORTA DE ABRIR - PA3 - 90 X 210 CM EM CHAPA DE ALUMÍNIO, TIPO VENEZIANA COM GUARNIÇÃO, FIXAÇÃO COM PARAFUSOS - FORNECIMENTO E INSTALAÇÃO - CONFORME PROJETO DE ESQUADRIAS | M2 | 11.34 | 671.33 | 671.33 | 20.34% | 807.88 | 9161.36
6.3.4 | FNDE 137 | COMPOSIÇÃO | PORTA DE ABRIR - PA4 - 80 X 165 CM EM CHAPA DE ALUMÍNIO, TIPO VENEZIANA COM GUARNIÇÃO, FIXAÇÃO COM PARAFUSOS - FORNECIMENTO E INSTALAÇÃO - CONFORME PROJETO DE ESQUADRIAS | M2 | 6.6 | 671.33 | 671.33 | 20.34% | 807.88 | 5332.01
6.3.5 | FNDE 138 | COMPOSIÇÃO | PORTA DE ABRIR - PA5 - 70 X 165 CM EM CHAPA DE ALUMÍNIO, TIPO VENEZIANA COM GUARNIÇÃO, FIXAÇÃO COM PARAFUSOS - FORNECIMENTO E INSTALAÇÃO - CONFORME PROJETO DE ESQUADRIAS | M2 | 6.93 | 671.33 | 671.33 | 20.34% | 807.88 | 5598.61
6.3.6 | FNDE 139 | COMPOSIÇÃO | PORTA DE ABRIR - PA6 - 170 X 215 + 70 CM EM CHAPA DE ALUMÍNIO COM BANDEIRA E VIDRO - CONFORME PROJETO DE ESQUADRIAS, INCLUSIVE FERRAGENS E VIDRO MONOLÍTICO | M2 | 38.76 | 471.22 | 471.22 | 20.34% | 567.07 | 21979.63
6.3.7 | FNDE 140 | COMPOSIÇÃO | PORTA DE CORRER - PA7 - 420 X 215 + 70 CM EM CHAPA DE ALUMÍNIO COM BANDEIRA E VIDRO - CONFORME PROJETO DE ESQUADRIAS, INCLUSIVE FERRAGENS E VIDRO | M2 | 35.91 | 471.22 | 471.22 | 20.34% | 567.07 | 20363.48
6.3.8 | FNDE 141 | COMPOSIÇÃO | PORTA DE CORRER - PA8 - 210 X 215 + 70 CM EM CHAPA DE ALUMÍNIO COM BANDEIRA E VIDRO - CONFORME PROJETO DE ESQUADRIAS, INCLUSIVE FERRAGENS E VIDRO | M2 | 5.99 | 471.22 | 471.22 | 20.34% | 567.07 | 3396.75
6.3.9 | FNDE 142 | COMPOSIÇÃO | PORTA DE ABRIR - PA9 - 120 X 210 + 65 CM EM CHAPA DE ALUMÍNIO COM BANDEIRA E VENEZIANA - CONFORME PROJETO DE ESQUADRIAS, INCLUSIVE FERRAGENS | M2 | 3.3 | 471.22 | 471.22 | 20.34% | 567.07 | 1871.33
6.3.10 | FNDE 143 | COMPOSIÇÃO | PORTA DE CORRER - PA10 - 175 X 230 CM EM CHAPA DE ALUMÍNIO COM VENEZIANA - CONFORME PROJETO DE ESQUADRIAS, INCLUSIVE FERRAGENS | M2 | 5.52 | 471.22 | 471.22 | 20.34% | 567.07 | 3130.23
6.3.11 | FNDE 144 | COMPOSIÇÃO | PORTA DE CORRER - PA11- 230 X 240 CM EM CHAPA DE ALUMÍNIO COM VENEZIANA - CONFORME PROJETO DE ESQUADRIAS, INCLUSIVE FERRAGENS | M2 | 4.08 | 471.22 | 471.22 | 20.34% | 567.07 | 2313.65
6.4 | JANELAS DE ALUMÍNIO | [8 empty] | 175254.74
6.4.1 | FNDE 145 | COMPOSIÇÃO | JANELA DE ALUMÍNIO - JA-1 - 210 X 130 CM COMPLETA, CONFORME PROJETO DE ESQUADRIAS - GUILHOTINA - INCLUSO VIDRO | M2 | 5.46 | 727.59 | 727.59 | 20.34% | 875.58 | 4780.67
6.4.2 | FNDE 146 | COMPOSIÇÃO | JANELA DE ALUMÍNIO - JA-2 - 150 X 140 CM COMPLETA, CONFORME PROJETO DE ESQUADRIAS - CORRER - INCLUSO VIDRO | M2 | 2.1 | 373.44 | 373.44 | 20.34% | 449.4 | 943.74
6.4.3 | FNDE 147 | COMPOSIÇÃO | JANELA DE ALUMÍNIO - JA-3 - 280 X 205 CM COMPLETA, CONFORME PROJETO DE ESQUADRIAS - CORRER COM BANDEIRA - INCLUSO VIDRO | M2 | 5.74 | 373.44 | 373.44 | 20.34% | 449.4 | 2579.56
6.4.4 | FNDE 148 | COMPOSIÇÃO | JANELA DE ALUMÍNIO - JA-4 - 280 X 185 CM COMPLETA, CONFORME PROJETO DE ESQUADRIAS - CORRER COM BANDEIRA - INCLUSO VIDRO MONILÍTICO | M2 | 10.36 | 373.44 | 373.44 | 20.34% | 449.4 | 4655.78
6.4.5 | FNDE 149 | COMPOSIÇÃO | JANELA DE ALUMÍNIO - JA-5 - 350 X 185 CM COMPLETA, CONFORME PROJETO DE ESQUADRIAS - CORRER COM BANDEIRA - INCLUSO VIDRO | M2 | 19.43 | 373.44 | 373.44 | 20.34% | 449.4 | 8731.84
6.4.6 | FNDE 151 | COMPOSIÇÃO | JANELA DE ALUMÍNIO - JA-6, 350 X 120 CM COMPLETA, CONFORME PROJETO DE ESQUADRIAS - FIXA - INCLUSO VIDRO | M2 | 4.2 | 775.53 | 775.53 | 20.34% | 933.27 | 3919.73
6.4.7 | FNDE 152 | COMPOSIÇÃO | JANELA DE ALUMÍNIO - JA-7 - 280 X 230 CM COMPLETA, CONFORME PROJETO DE ESQUADRIAS - FIXA COM BANDEIRA - INCLUSO VIDRO | M2 | 19.32 | 775.53 | 775.53 | 20.34% | 933.27 | 18030.78
6.4.8 | FNDE 153 | COMPOSIÇÃO | JANELA DE ALUMÍNIO - JA-8, 700 X 230 CM COMPLETA, CONFORME PROJETO DE ESQUADRIAS - FIXA COM BANDEIRA - INCLUSO VIDRO | M2 | 20.3 | 775.53 | 775.53 | 20.34% | 933.27 | 18945.38
6.4.9 | FNDE 154 | COMPOSIÇÃO | JANELA DE ALUMÍNIO - JA-9 - 85 X 210 CM COMPLETA, CONFORME PROJETO DE ESQUADRIAS MAXIM-AR - INCLUSO VIDRO | M2 | 53.55 | 775.53 | 775.53 | 20.34% | 933.27 | 49976.61
6.4.10 | FNDE 155 | COMPOSIÇÃO | JANELA DE ALUMÍNIO - JA-10 - 150 X 60 CM COMPLETA, CONFORME PROJETO DE ESQUADRIAS - MAXIM-AR - INCLUSO VIDRO | M2 | 12.6 | 727.59 | 727.59 | 20.34% | 875.58 | 11032.31
6.4.11 | FNDE 156 | COMPOSIÇÃO | JANELA DE ALUMÍNIO - JA-11 - 150 X 80 CM COMPLETA, CONFORME PROJETO DE ESQUADRIAS - MAXIM-AR - INCLUSO VIDRO | M2 | 2.4 | 727.59 | 727.59 | 20.34% | 875.58 | 2101.39
6.4.12 | FNDE 157 | COMPOSIÇÃO | JANELA DE ALUMÍNIO - JA-12 - 280 X 80 CM COMPLETA, CONFORME PROJETO DE ESQUADRIAS - MAXIM-AR - INCLUSO VIDRO | M2 | 20.16 | 727.59 | 727.59 | 20.34% | 875.58 | 17651.69
6.4.13 | FNDE 158 | COMPOSIÇÃO | JANELA DE ALUMÍNIO - JA-13 - 280 X 60 CM COMPLETA, CONFORME PROJETO DE ESQUADRIAS - MAXIM-AR - INCLUSO VIDRO | M2 | 3.36 | 727.59 | 727.59 | 20.34% | 875.58 | 2941.95
6.4.14 | FNDE 159 | COMPOSIÇÃO | JANELA DE ALUMÍNIO - JA-14 - 280 X 185 CM COMPLETA, CONFORME PROJETO DE ESQUADRIAS - MAXIM-AR - INCLUSO VIDRO MONOLÍTICO | M2 | 15.54 | 727.59 | 727.59 | 20.34% | 875.58 | 13606.51
6.4.15 | FNDE 160 | COMPOSIÇÃO | JANELA DE ALUMÍNIO - JA-15 - 350 X 80 CM COMPLETA, CONFORME PROJETO DE ESQUADRIAS - MAXIM-AR -INCLUSO VIDRO | M2 | 16.8 | 727.59 | 727.59 | 20.34% | 875.58 | 14709.74
6.4.16 | FNDE 05 | COMPOSIÇÃO | TELA TIPO MOSQUITEIRO - FIXADA NA ESQUADRIA - CONFORME PROJETO DE ESQUADRIAS | M2 | 2.73 | 196.96 | 196.96 | 20.34% | 237.02 | 647.06
6.5 | VIDROS | [8 empty] | 4895.33
6.5.1 | FNDE 12 | COMPOSIÇÃO | ESPELHO CRISTAL, ESPESSURA 4MM, COM PARAFUSOS DE FIXAÇÃO, SEM MOLDURA | M2 | 6.65 | 611.72 | 611.72 | 20.34% | 736.14 | 4895.33
6.6 | ESQUADRIA - GERAL | [8 empty] | 217810.82
6.6.1 | FNDE 100 | COMPOSIÇÃO | PORTÃO METÁLICO DE ABRIR, 3,50 X 2,20 M, COM CHAPA METÁLICA CARBONO PERFURADA, INCLUSO PINTURA, CONFORME PROJETO DE ESQUADRIAS | M2 | 7.7 | 833.94 | 833.94 | 20.34% | 1003.56 | 7727.41
6.6.2 | FNDE 102 | COMPOSIÇÃO | PORTÃO METÁLICO TIPO GRADIL 3,40 X 2,38 M , MALHA 5 X 20CM - FIO 5,00MM, REVESTIDOS EM POLIESTER POR PROCESSO DE PINTURA ELETROSTÁTICA (GRADIL), NA COR BRANCA - FORNECIMENTO E INSTALAÇÃO | M2 | 8.09 | 1180.35 | 1180.35 | 20.34% | 1420.43 | 11491.28
6.6.3 | FNDE 101 | COMPOSIÇÃO | PORTÃO METÁLICO DE ABRIR, 1,80 X 1,80 M, COM CHAPA METÁLICA CARBONO PERFURADA, INCLUSO PINTURA, CONFORME PROJETO DE ESQUADRIAS | M2 | 3.24 | 833.94 | 833.94 | 20.34% | 1003.56 | 3251.53
6.6.4 | FNDE 103 | COMPOSIÇÃO | PORTÃO METÁLICO NYLOFOR 0,90 X 2,03 M , MALHA 5 X 20CM - FIO 5,00MM, REVESTIDOS EM POLIESTER POR PROCESSO DE PINTURA ELETROSTÁTICA (GRADIL), NA COR BRANCA - FORNECIMENTO E INSTALAÇÃO | M2 | 1.83 | 1180.35 | 1180.35 | 20.34% | 1420.43 | 2599.39
6.6.5 | FNDE 105 | COMPOSIÇÃO | FECHAMENTO EM CHAPA METÁLICA PERFURADA, INCLUSO PINTURA, CONFORME PROJETO (GR1, GR2) | M2 | 34.69 | 814.73 | 814.73 | 20.34% | 980.45 | 34011.81
6.6.6 | FNDE 104 | COMPOSIÇÃO | GRADIL METÁLICO E TELA DE AÇO GALVANIZADO FIO 12 BWG, MALHA 2" - JARDIM VERTICAL | M2 | 104.15 | 80.53 | 80.53 | 20.34% | 96.91 | 10093.18
6.6.7 | FNDE 61 | COMPOSIÇÃO | FECHAMENTO COM CHAPA METÁLICA PERFURADA, INCLUSO PINTURA, CONFORME PROJETO | M2 | 151.6 | 814.73 | 814.73 | 20.34% | 980.45 | 148636.22
7 | SISTEMAS DE COBERTURA | [8 empty] | 762903.5
7.1 | EDIFICAÇÃO | [8 empty] | 639480.05
7.1.1 | FNDE 20 | COMPOSIÇÃO | TELHA TERMOISOLANTE REVESTIDA EM ACO GALVALUME, FACE SUPERIOR TRAPEZOIDAL E FACE INFERIOR PLANA (NAO INCLUI ACESSORIOS DE FIXACAO), REVEST COM ESPESSURA DE 0,50 MM, COM PRE-PINTURA DE COR BRANCA NAS DUAS FACES, NUCLEO EM POLIIOCIANURATO (PIR) COM ESPESSURA DE 50 MM - Apresentar a Nota Fiscal do Item à Fiscalização, caso contrário o pagamento será negado | M2 | 1858.82 | 215.23 | 215.23 | 20.34% | 259.01 | 481452.97
7.1.2 | FNDE 64 | COMPOSIÇÃO | CHAPA POLICARBONATO ALVEOLAR CRISTAL ESP.= 6mm | M2 | 9.37 | 115.66 | 115.66 | 20.34% | 139.19 | 1304.21
7.1.3 | FNDE 161 | COMPOSIÇÃO | CALHA EM CHAPA DE AÇO GALVANIZADO (30x15 cm) | M | 88.71 | 91.38 | 91.38 | 20.34% | 109.97 | 9755.44
7.1.4 | FNDE 162 | COMPOSIÇÃO | CALHA EM CHAPA DE AÇO GALVANIZADO (35x15cm) | M | 64.6 | 91.38 | 91.38 | 20.34% | 109.97 | 7104.06
7.1.5 | FNDE 163 | COMPOSIÇÃO | CALHA EM CHAPA DE AÇO GALVANIZADO (35x20cm) | M | 63.2 | 91.38 | 91.38 | 20.34% | 109.97 | 6950.1
7.1.6 | FNDE 164 | COMPOSIÇÃO | CALHA EM CHAPA DE AÇO GALVANIZADO (42,5x15cm) | M | 20.9 | 91.38 | 91.38 | 20.34% | 109.97 | 2298.37
7.1.7 | FNDE 165 | COMPOSIÇÃO | CALHA EM CHAPA DE AÇO GALVANIZADO (45x15cm) | M | 190.78 | 91.38 | 91.38 | 20.34% | 109.97 | 20980.08
7.1.8 | FNDE 166 | COMPOSIÇÃO | CALHA EM CHAPA DE AÇO GALVANIZADO (40x20cm) | M | 74.16 | 91.38 | 91.38 | 20.34% | 109.97 | 8155.38
7.1.9 | FNDE 65 | COMPOSIÇÃO | CUMEEIRA NORMAL PARA TELHA TRAPEZOIDAL DE AÇO, E = 0,5 MM, INCLUSO ACESSÓRIOS DE FIXAÇÃO E IÇAMENTO | M | 157.49 | 124.88 | 124.88 | 20.34% | 150.28 | 23667.6
7.1.10 | FNDE 167 | COMPOSIÇÃO | PINGADEIRA EM CHAPA DE AÇO GALVANIZADO | M | 307.09 | 53.73 | 53.73 | 20.34% | 64.66 | 19856.44
7.1.11 | FNDE 168 | COMPOSIÇÃO | RUFO-PINGADEIRA EM CHAPA DE AÇO GALVANIZADO | M | 421.05 | 53.73 | 53.73 | 20.34% | 64.66 | 27225.09
7.1.12 | FNDE 169 | COMPOSIÇÃO | RUFO EM CHAPA DE AÇO GALVANIZADO | M | 206.8 | 53.73 | 53.73 | 20.34% | 64.66 | 13371.69
7.1.13 | FNDE 170 | COMPOSIÇÃO | CONTRA-RUFO LATERAL ACABAMENTO CALHA EM CHAPA METÁLICA DOBRADA, DESENVOLVIMENTO 39 CM | M | 268.46 | 53.73 | 53.73 | 20.34% | 64.66 | 17358.62
7.2 | QUADRA | [8 empty] | 123423.45
7.2.1 | 94213 | SINAPI/SP | TELHAMENTO COM TELHA DE AÇO/ALUMÍNIO E = 0,5 MM, COM ATÉ 2 ÁGUAS, INCLUSO IÇAMENTO. AF_07/2019 | M2 | 724.81 | 72,56 | 72,56 | 20.34% | 87.32 | 63290.41
7.2.2 | FNDE 65 | COMPOSIÇÃO | CUMEEIRA NORMAL PARA TELHA TRAPEZOIDAL DE AÇO, E = 0,5 MM, INCLUSO ACESSÓRIOS DE FIXAÇÃO E IÇAMENTO | M | 32.3 | 124.88 | 124.88 | 20.34% | 150.28 | 4854.04
7.2.3 | FNDE 171 | COMPOSIÇÃO | TELHAMENTO COM TELHA DE AÇO/ALUMÍNIO E = 0,5 MM, TELHA METÁLICA PERFURADA PARA FECHAMENTO, INCLUSO IÇAMENTO | M2 | 632.7 | 72.6 | 72.6 | 20.34% | 87.37 | 55279
8 | IMPERMEABILIZAÇÃO | [8 empty] | 80772.2
8.1 | IMPERMEABILIZAÇÃO | [8 empty] | 80772.2
8.1.1 | FNDE 172 | COMPOSIÇÃO | IMPERMEABILIZAÇÃO DE VIGA BALDRAME COM EMULSÃO ASFÁLTICA, 2 DEMÃOS | M2 | 1078.06 | 44.4 | 44.4 | 20.34% | 53.43 | 57600.75
8.1.2 | FNDE 173 | COMPOSIÇÃO | IMPERMEABILIZAÇÃO DA LAJE COM EMULSÃO ASFÁLTICA, 2 DEMÃOS | M2 | 60.03 | 44.4 | 44.4 | 20.34% | 53.43 | 3207.4
8.1.3 | FNDE 174 | COMPOSIÇÃO | IMPERMEABILIZAÇÃO DE PISO COM EMULSÃO ASFÁLTICA, 2 DEMÃOS | M2 | 197.46 | 44.4 | 44.4 | 20.34% | 53.43 | 10550.29
8.1.4 | FNDE 175 | COMPOSIÇÃO | IMPERMEABILIZAÇÃO DA PAREDE COM EMULSÃO ASFÁLTICA, 2 DEMÃOS | M2 | 29.4 | 44.4 | 44.4 | 20.34% | 53.43 | 1570.84
8.1.5 | 87755 | SINAPI/SP | CONTRAPISO EM ARGAMASSA TRAÇO 1:4 (CIMENTO E AREIA), PREPARO MECÂNICO COM BETONEIRA 400 L, APLICADO EM ÁREAS MOLHADAS SOBRE IMPERMEABILIZAÇÃO, ACABAMENTO NÃO REFORÇADO, ESPESSURA 3CM. AF_07/2021 | M2 | 60.03 | 51,25 | 51,25 | 20.34% | 61.67 | 3702.05
8.1.6 | 98565 | SINAPI/SP | PROTEÇÃO MECÂNICA DE SUPERFICIE HORIZONTAL COM ARGAMASSA DE CIMENTO E AREIA, TRAÇO 1:3, E=3CM. AF_09/2023 | M2 | 60.03 | 57,32 | 57,32 | 20.34% | 68.98 | 4140.87
9 | REVESTIMENTOS INTERNO E EXTERNO | [8 empty] | 448628.95
9.1 | EDIFICAÇÃO | [8 empty] | 373811.99
9.1.1 | FNDE 176 | COMPOSIÇÃO | CHAPISCO APLICADO EM ALVENARIAS E ESTRUTURAS DE CONCRETO EXTERNAS, COM COLHER DE PEDREIRO. ARGAMASSA TRAÇO 1:3 COM PREPARO EM BETONEIRA 400L. - EXTERNO | M2 | 2179.68 | 4.73 | 4.73 | 20.34% | 5.69 | 12402.38
9.1.2 | FNDE 177 | COMPOSIÇÃO | CHAPISCO APLICADO EM ALVENARIAS E ESTRUTURAS DE CONCRETO EXTERNAS, COM COLHER DE PEDREIRO. ARGAMASSA TRAÇO 1:3 COM PREPARO EM BETONEIRA 400L. - INTERNO | M2 | 1734.95 | 4.73 | 4.73 | 20.34% | 5.69 | 9871.87
9.1.3 | FNDE 178 | COMPOSIÇÃO | EMBOÇO OU MASSA ÚNICA EM ARGAMASSA TRAÇO 1:2:8, PREPARO MECÂNICO COM BETONEIRA 400 L, APLICADA MANUALMENTE EM PANOS CEGOS - REVESTIMENTO INTERNO (SEM PRESENÇA DE VÃOS), ESPESSURA DE 25 MM | M2 | 1119.23 | 43.18 | 43.18 | 20.34% | 51.96 | 58155.19
9.1.4 | FNDE 179 | COMPOSIÇÃO | EMBOÇO OU MASSA ÚNICA EM ARGAMASSA TRAÇO 1:2:8, PREPARO MECÂNICO COM BETONEIRA 400 L, APLICADA MANUALMENTE EM PANOS CEGOS - REVESTIMENTO EXTERNO (SEM PRESENÇA DE VÃOS), ESPESSURA DE 25 MM | M2 | 615.72 | 43.18 | 43.18 | 20.34% | 51.96 | 31992.81
9.1.5 | 87273 | SINAPI/SP | REVESTIMENTO CERÂMICO PARA PAREDES INTERNAS COM PLACAS TIPO ESMALTADA DE DIMENSÕES 33X45 CM APLICADAS NA ALTURA INTEIRA DAS PAREDES. AF_02/2023_PE | M2 | 398.09 | 68,13 | 68,13 | 20.34% | 81.99 | 32639.4
9.1.6 | FNDE 180 | COMPOSIÇÃO | REVESTIMENTO CERÂMICO PARA PAREDES COM PLACAS TIPO ESMALTADA EXTRA DE DIMENSÕES 10X10 CM, COR CINZA CLAROAPLICADAS NA ALTURA INTEIRA DAS PAREDES | M2 | 162.05 | 60.1 | 60.1 | 20.34% | 72.32 | 11719.46
9.1.7 | FNDE 181 | COMPOSIÇÃO | REVESTIMENTO CERÂMICO PARA PAREDES COM PLACAS TIPO ESMALTADA EXTRA DE DIMENSÕES 10X10 CM, COR LARANJA APLICADAS NA ALTURA INTEIRA DAS PAREDES | M2 | 41.38 | 60.1 | 60.1 | 20.34% | 72.32 | 2992.6
9.1.8 | FNDE 245 | COMPOSIÇÃO | RODA MEIO EM MADEIRA, ALTURA 7CM, FIXADO COM COLA | M | 149.4 | 40.35 | 40.35 | 20.34% | 48.56 | 7254.86
9.1.9 | 96114 | SINAPI/SP | FORRO EM DRYWALL, PARA AMBIENTES COMERCIAIS, INCLUSIVE ESTRUTURA BIRECIONAL DE FIXAÇÃO. AF_08/2023_PS | M2 | 338.11 | 74,35 | 74,35 | 20.34% | 89.47 | 30250.7
9.1.10 | FNDE 18 | COMPOSIÇÃO | FORRO DE FIBRA MINERAL EM PLACAS DE 625 X 625 MM, E = 15 MM, BORDA RETA, COM PINTURA ANTIMOFO, APOIADO EM PERFIL DE ACO GALVANIZADO COM 24 MM DE BASE - INSTALADO | M2 | 646.49 | 153.23 | 153.23 | 20.34% | 184.4 | 119212.76
9.1.11 | FNDE 66 | COMPOSIÇÃO | FORRO DE TELA ONDULADA EM ARAME GALVANIZADO - COR NATURAL | M2 | 254.88 | 186.88 | 186.88 | 20.34% | 224.89 | 57319.96
9.2 | MURETA | [8 empty] | 74816.96
9.2.1 | 87879 | SINAPI/SP | CHAPISCO APLICADO EM ALVENARIAS E ESTRUTURAS DE CONCRETO INTERNAS, COM COLHER DE PEDREIRO. ARGAMASSA TRAÇO 1:3 COM PREPARO EM BETONEIRA 400L. AF_10/2022 | M2 | 1298.68 | 4,71 | 4,71 | 20.34% | 5.67 | 7363.52
9.2.2 | 87792 | SINAPI/SP | EMBOÇO OU MASSA ÚNICA EM ARGAMASSA TRAÇO 1:2:8, PREPARO MECÂNICO COM BETONEIRA 400 L, APLICADA MANUALMENTE EM PANOS CEGOS DE FACHADA (SEM PRESENÇA DE VÃOS), ESPESSURA DE 25 MM. AF_08/2022 | M2 | 1298.68 | 43,16 | 43,16 | 20.34% | 51.94 | 67453.44
10 | SISTEMAS DE PISOS | [8 empty] | 455352.73
10.1 | PAVIMENTAÇÃO INTERNA | [8 empty] | 346546.72
10.1.1 | FNDE 182 | COMPOSIÇÃO | CONTRAPISO DE CONCRETO NÃO-ESTRUTURAL, ESPESSURA 3 CM E PREPARO MECÂNICO | M2 | 1780.58 | 37.73 | 37.73 | 20.34% | 45.4 | 80838.33
10.1.2 | 104162 | SINAPI/SP | PISO EM GRANILITE, MARMORITE OU GRANITINA EM AMBIENTES INTERNOS, COM ESPESSURA DE 8 MM, INCLUSO MISTURA EM BETONEIRA, COLOCAÇÃO DAS JUNTAS, APLICAÇÃO DO PISO, 4 POLIMENTOS COM POLITRIZ, ESTUCAMENTO, SELADOR E CERA. AF_06/2022 | M2 | 1780.58 | 99,90 | 99,90 | 20.34% | 120.22 | 214061.33
10.1.3 | 87755 | SINAPI/SP | CONTRAPISO EM ARGAMASSA TRAÇO 1:4 (CIMENTO E AREIA), PREPARO MECÂNICO COM BETONEIRA 400 L, APLICADO EM ÁREAS MOLHADAS SOBRE IMPERMEABILIZAÇÃO, ACABAMENTO NÃO REFORÇADO, ESPESSURA 3CM. AF_07/2021 | M2 | 256.23 | 51,25 | 51,25 | 20.34% | 61.67 | 15801.7
10.1.4 | 87251 | SINAPI/SP | REVESTIMENTO CERÂMICO PARA PISO COM PLACAS TIPO ESMALTADA DE DIMENSÕES 45X45 CM APLICADA EM AMBIENTES DE ÁREA MAIOR QUE 10 M2. AF_02/2023_PE | M2 | 256.23 | 51,18 | 51,18 | 20.34% | 61.59 | 15781.21
10.1.5 | FNDE 184 | COMPOSIÇÃO | RODAPÉ CERÂMICO H= 10 CM | M | 16.06 | 8.71 | 8.71 | 20.34% | 10.48 | 168.31
10.1.6 | FNDE 185 | COMPOSIÇÃO | RODAPÉ EM GRANITINA, ALTURA 10CM | M | 297.29 | 29.16 | 29.16 | 20.34% | 35.09 | 10431.91
10.1.7 | 98689 | SINAPI/SP | SOLEIRA EM GRANITO, LARGURA 15 CM, ESPESSURA 2,0 CM. AF_09/2020 | M | 12.89 | 127,90 | 127,90 | 20.34% | 153.91 | 1983.9
10.1.8 | FNDE 186 | COMPOSIÇÃO | SOLEIRA EM GRANITO, LARGURA 20 CM, ESPESSURA 2,0 CM | M | 48.6 | 127.9 | 127.9 | 20.34% | 153.91 | 7480.03
10.2 | PAVIMENTAÇÃO EXTERNA | [8 empty] | 108806.01
10.2.1 | 98682 | SINAPI/SP | PISO CIMENTADO, TRAÇO 1:3 (CIMENTO E AREIA), ACABAMENTO RÚSTICO, ESPESSURA 3,0 CM, PREPARO MECÂNICO DA ARGAMASSA. AF_09/2020 | M2 | 572.43 | 42,92 | 42,92 | 20.34% | 51.65 | 29566.01
10.2.2 | 98680 | SINAPI/SP | PISO CIMENTADO, TRAÇO 1:3 (CIMENTO E AREIA), ACABAMENTO LISO, ESPESSURA 3,0 CM, PREPARO MECÂNICO DA ARGAMASSA. AF_09/2020 | M2 | 157.83 | 45,93 | 45,93 | 20.34% | 55.27 | 8723.26
10.2.3 | 92396 | SINAPI/SP | EXECUÇÃO DE PASSEIO EM PISO INTERTRAVADO, COM BLOCO RETANGULAR COR NATURAL DE 20 X 10 CM, ESPESSURA 6 CM. AF_10/2022 | M2 | 135.95 | 97,20 | 97,20 | 20.34% | 116.97 | 15902.07
10.2.4 | 92391 | SINAPI/SP | EXECUÇÃO DE PAVIMENTO EM PISO INTERTRAVADO, COM BLOCO PISOGRAMA DE 35 X 15 CM, ESPESSURA 6 CM. AF_10/2022 | M2 | 98.5 | 80,81 | 80,81 | 20.34% | 97.25 | 9579.13
10.2.5 | FNDE 189 | COMPOSIÇÃO | PISO PODOTÁTIL DIRECIONAL, COR VERMELHA, DE CONCRETO, ASSENTADO SOBRE ARGAMASSA | M2 | 24.63 | 241.81 | 241.81 | 20.34% | 290.99 | 7167.08
10.2.6 | FNDE 190 | COMPOSIÇÃO | PISO PODOTÁTIL DE ALERTA, COR VERMELHA, DE CONCRETO, ASSENTADO SOBRE ARGAMASSA | M2 | 7.37 | 241.81 | 241.81 | 20.34% | 290.99 | 2144.6
10.2.7 | FNDE 191 | COMPOSIÇÃO | PISO PODOTÁTIL DE ALERTA, COR AMARELA, DE CONCRETO, ASSENTADO SOBRE ARGAMASSA | M2 | 20.25 | 241.81 | 241.81 | 20.34% | 290.99 | 5892.55
10.2.8 | FNDE 10 | COMPOSIÇÃO | COLCHÃO DRENANTE DE AREIA H= 30 CM | M3 | 40.65 | 102.6 | 102.6 | 20.34% | 123.47 | 5019.06
10.2.9 | 98504 | SINAPI/SP | PLANTIO DE GRAMA BATATAIS EM PLACAS. AF_07/2024 | M2 | 1006.41 | 16,97 | 16,97 | 20.34% | 20.42 | 20550.89
10.2.10 | 94263 | SINAPI/SP | GUIA (MEIO-FIO) CONCRETO, MOLDADA IN LOCO EM TRECHO RETO COM EXTRUSORA, 13 CM BASE X 22 CM ALTURA. AF_01/2024 | M | 96.52 | 36,69 | 36,69 | 20.34% | 44.15 | 4261.36
11 | PINTURAS E ACABAMENTOS | [8 empty] | 254911.28
11.1 | EDIFICAÇÃO | [8 empty] | 97645.47
11.1.1 | FNDE 192 | COMPOSIÇÃO | EMASSAMENTO COM MASSA CORRIDA PVA, APLICAÇÃO EM TETO, UMA DEMÃO, LIXAMENTO MANUAL | M2 | 338.11 | 25.67 | 25.67 | 20.34% | 30.89 | 10444.22
11.1.2 | 88497 | SINAPI/SP | EMASSAMENTO COM MASSA LÁTEX, APLICAÇÃO EM PAREDE, DUAS DEMÃOS, LIXAMENTO MANUAL. AF_04/2023 | M2 | 895.48 | 21,33 | 21,33 | 20.34% | 25.67 | 22986.97
11.1.3 | FNDE 193 | COMPOSIÇÃO | EMASSAMENTO DE PAREDES COM MASSA ACRÍLICA, DUAS DEMÃOS, ÁREAS MOLHADAS | M2 | 105.93 | 20.86 | 20.86 | 20.34% | 25.1 | 2658.84
11.1.4 | FNDE 194 | COMPOSIÇÃO | PINTURA LÁTEX PVA, APLICAÇÃO MANUAL EM PAREDES, DUAS DEMÃOS, COR BRANCO GELO | M2 | 484.46 | 14.47 | 14.47 | 20.34% | 17.41 | 8434.45
11.1.5 | 88488 | SINAPI/SP | PINTURA LÁTEX ACRÍLICA PREMIUM, APLICAÇÃO MANUAL EM TETO, DUAS DEMÃOS. AF_04/2023 | M2 | 338.11 | 17,35 | 17,35 | 20.34% | 20.88 | 7059.74
11.1.6 | FNDE 196 | COMPOSIÇÃO | PINTURA LÁTEX ACRÍLICA, SOBRE REBOCO LISO, COR CINZA CLARO, APLICAÇÃO MANUAL EM PAREDES, DUAS DEMÃOS | M2 | 212.58 | 14.47 | 14.47 | 20.34% | 17.41 | 3701.02
11.1.7 | FNDE 197 | COMPOSIÇÃO | PINTURA LÁTEX ACRÍLICA, SOBRE REBOCO LISO, COR LARANJA, APLICAÇÃO MANUAL EM PAREDES, DUAS DEMÃOS | M2 | 11.18 | 14.47 | 14.47 | 20.34% | 17.41 | 194.64
11.1.8 | FNDE 198 | COMPOSIÇÃO | PINTURA LÁTEX ACRÍLICA, SOBRE MASSA ACRÍLICA, COR BRANCO GELO, AREAS MOLHADAS | M2 | 105.93 | 14.47 | 14.47 | 20.34% | 17.41 | 1844.24
11.1.9 | FNDE 200 | COMPOSIÇÃO | PINTURA EM ESMALTE SINTÉTICO EM ESQUADRIAS DE MADEIRA, 2 DEMÃOS | M2 | 113.4 | 20.04 | 20.04 | 20.34% | 24.12 | 2735.21
11.1.10 | FNDE 201 | COMPOSIÇÃO | PINTURA EM ESMALTE SINTÉTICO EM RODAMEIO DE MADEIRA, 2 DEMÃOS - COR BRANCO | M2 | 16.88 | 20.04 | 20.04 | 20.34% | 24.12 | 407.15
11.1.11 | FNDE 199 | COMPOSIÇÃO | PINTURA LÁTEX ACRÍLICA SOBRE PAREDES EXTERNAS, COR LARANJA, APLICAÇÃO MANUAL EM PAREDES, DUAS DEMÃOS | M2 | 176.86 | 14.47 | 14.47 | 20.34% | 17.41 | 3079.13
11.1.12 | FNDE 202 | COMPOSIÇÃO | TEXTURA ACRÍLICA, COR BRANCA, APLICAÇÃO MANUAL EM PAREDE EXTERNA, UMA DEMÃO | M2 | 269.72 | 15.16 | 15.16 | 20.34% | 18.24 | 4919.69
11.1.13 | FNDE 203 | COMPOSIÇÃO | TEXTURA ACRÍLICA, COR CINZA CLARO, APLICAÇÃO MANUAL EM PAREDE EXTERNA, UMA DEMÃO | M2 | 1173.21 | 15.16 | 15.16 | 20.34% | 18.24 | 21399.35
11.1.14 | FNDE 204 | COMPOSIÇÃO | TEXTURA ACRÍLICA, COR CINZA ESCURO, APLICAÇÃO MANUAL EM PAREDE EXTERNA, UMA DEMÃO | M2 | 426.58 | 15.16 | 15.16 | 20.34% | 18.24 | 7780.82
11.2 | MURETA | [8 empty] | 23687.92
11.2.1 | FNDE 203 | COMPOSIÇÃO | TEXTURA ACRÍLICA, COR CINZA CLARO, APLICAÇÃO MANUAL EM PAREDE EXTERNA, UMA DEMÃO | M2 | 1201.41 | 15.16 | 15.16 | 20.34% | 18.24 | 21913.72
11.2.2 | FNDE 204 | COMPOSIÇÃO | TEXTURA ACRÍLICA, COR CINZA ESCURO, APLICAÇÃO MANUAL EM PAREDE EXTERNA, UMA DEMÃO | M2 | 97.27 | 15.16 | 15.16 | 20.34% | 18.24 | 1774.2
11.3 | DIVERSOS | [8 empty] | 133577.89
11.3.1 | ESTRUTURA METÁLICA
11.3.1.1 | 100724 | SINAPI/SP | PINTURA COM TINTA ALQUÍDICA DE FUNDO E ACABAMENTO (ESMALTE SINTÉTICO GRAFITE) APLICADA A ROLO OU PINCEL SOBRE PERFIL METÁLICO EXECUTADO EM FÁBRICA (POR DEMÃO). AF_01/2020 | M2 | 4943.08 | 16,31 | 16,31 | 20.34% | 19.63 | 97032.66
11.3.2 | QUADRA
11.3.2.1 | 102494 | SINAPI/SP | PINTURA DE PISO COM TINTA EPÓXI, APLICAÇÃO MANUAL, 2 DEMÃOS, INCLUSO PRIMER EPÓXI. AF_05/2021 | M2 | 416 | 71,08 | 71,08 | 20.34% | 85.54 | 35584.64
11.3.2.2 | 15.80.040. | FDE | PINTURA DE QUADRAS ESPORTIVAS - LINHAS DEMARCATORIAS | UN | 1 | 798.2276 | 798.2276 | 20.34% | 960.59 | 960.59
12 | INSTALAÇÃO HIDRÁULICA | [8 empty] | 200210.44
12.1 | TUBULAÇÕES E CONEXÕES DE PVC RÍGIDO | [8 empty] | 46024.36
12.1.1 | 89356 | SINAPI/SP | TUBO, PVC, SOLDÁVEL, DE 25MM, INSTALADO EM RAMAL OU SUB-RAMAL DE ÁGUA - FORNECIMENTO E INSTALAÇÃO. AF_06/2022 | M | 194.5 | 30,52 | 30,52 | 20.34% | 36.73 | 7143.99
12.1.2 | 89357 | SINAPI/SP | TUBO, PVC, SOLDÁVEL, DE 32MM, INSTALADO EM RAMAL OU SUB-RAMAL DE ÁGUA - FORNECIMENTO E INSTALAÇÃO. AF_06/2022 | M | 105.97 | 40,44 | 40,44 | 20.34% | 48.67 | 5157.56
12.1.3 | 103979 | SINAPI/SP | TUBO, PVC, SOLDÁVEL, DE 50MM, INSTALADO EM RAMAL DE DISTRIBUIÇÃO DE ÁGUA - FORNECIMENTO E INSTALAÇÃO. AF_06/2022 | M | 148.8 | 34,03 | 34,03 | 20.34% | 40.95 | 6093.36
12.1.4 | 89450 | SINAPI/SP | TUBO, PVC, SOLDÁVEL, DE 60MM, INSTALADO EM PRUMADA DE ÁGUA - FORNECIMENTO E INSTALAÇÃO. AF_06/2022 | M | 132.16 | 28,36 | 28,36 | 20.34% | 34.13 | 4510.62
12.1.5 | 89451 | SINAPI/SP | TUBO, PVC, SOLDÁVEL, DE 75MM, INSTALADO EM PRUMADA DE ÁGUA - FORNECIMENTO E INSTALAÇÃO. AF_06/2022 | M | 44.74 | 45,84 | 45,84 | 20.34% | 55.16 | 2467.86
12.1.6 | 89452 | SINAPI/SP | TUBO, PVC, SOLDÁVEL, DE 85MM, INSTALADO EM PRUMADA DE ÁGUA - FORNECIMENTO E INSTALAÇÃO. AF_06/2022 | M | 25.63 | 62,84 | 62,84 | 20.34% | 75.62 | 1938.14
12.1.7 | 89429 | SINAPI/SP | ADAPTADOR CURTO COM BOLSA E ROSCA PARA REGISTRO, PVC, SOLDÁVEL, DN 25MM X 3/4 , INSTALADO EM RAMAL DE DISTRIBUIÇÃO DE ÁGUA - FORNECIMENTO E INSTALAÇÃO. AF_06/2022 | UN | 1 | 7,48 | 7,48 | 20.34% | 9 | 9
12.1.8 | 89553 | SINAPI/SP | ADAPTADOR CURTO COM BOLSA E ROSCA PARA REGISTRO, PVC, SOLDÁVEL, DN 32MM X 1 , INSTALADO EM PRUMADA DE ÁGUA - FORNECIMENTO E INSTALAÇÃO. AF_06/2022 | UN | 1 | 6,40 | 6,40 | 20.34% | 7.7 | 7.7
12.1.9 | 94713 | SINAPI/SP | ADAPTADOR COM FLANGES LIVRES, PVC, SOLDÁVEL, DN 75 MM X 2 1/2", INSTALADO EM RESERVAÇÃO PREDIAL DE ÁGUA - FORNECIMENTO E INSTALAÇÃO. AF_04/2024 | UN | 1 | 226,26 | 226,26 | 20.34% | 272.28 | 272.28
12.1.10 | 94656 | SINAPI/SP | ADAPTADOR CURTO COM BOLSA E ROSCA PARA REGISTRO, PVC, SOLDÁVEL, DN 25 MM X 3/4", INSTALADO EM RESERVAÇÃO PREDIAL DE ÁGUA - FORNECIMENTO E INSTALAÇÃO. AF_04/2024 | UN | 58 | 3,96 | 3,96 | 20.34% | 4.77 | 276.66
12.1.11 | 89553 | SINAPI/SP | ADAPTADOR CURTO COM BOLSA E ROSCA PARA REGISTRO, PVC, SOLDÁVEL, DN 32MM X 1 , INSTALADO EM PRUMADA DE ÁGUA - FORNECIMENTO E INSTALAÇÃO. AF_06/2022 | UN | 14 | 6,40 | 6,40 | 20.34% | 7.7 | 107.8
12.1.12 | 104001 | SINAPI/SP | ADAPTADOR CURTO COM BOLSA E ROSCA PARA REGISTRO, PVC, SOLDÁVEL, DN 50MM X 1.1/2", INSTALADO EM RAMAL DE DISTRIBUIÇÃO DE ÁGUA - FORNECIMENTO E INSTALAÇÃO. AF_06/2022 | UN | 38 | 15,57 | 15,57 | 20.34% | 18.74 | 712.12
12.1.13 | 89610 | SINAPI/SP | ADAPTADOR CURTO COM BOLSA E ROSCA PARA REGISTRO, PVC, SOLDÁVEL, DN 60MM X 2 , INSTALADO EM PRUMADA DE ÁGUA - FORNECIMENTO E INSTALAÇÃO. AF_06/2022 | UN | 10 | 19,84 | 19,84 | 20.34% | 23.88 | 238.8
12.1.14 | 103953 | SINAPI/SP | BUCHA DE REDUÇÃO, CURTA, PVC, SOLDÁVEL, DN 32 X 25 MM, INSTALADO EM RAMAL DE DISTRIBUIÇÃO DE ÁGUA - FORNECIMENTO E INSTALAÇÃO. AF_06/2022 | UN | 3 | 8,89 | 8,89 | 20.34% | 10.7 | 32.1
12.1.15 | 103959 | SINAPI/SP | BUCHA DE REDUÇÃO, CURTA, PVC, SOLDÁVEL, DN 60 X 50 MM, INSTALADO EM PRUMADA DE ÁGUA - FORNECIMENTO E INSTALAÇÃO. AF_06/2022 | UN | 7 | 15,66 | 15,66 | 20.34% | 18.85 | 131.95
12.1.16 | FNDE 205 | COMPOSIÇÃO | BUCHA DE REDUÇÃO, CURTA, PVC, SOLDÁVEL, DN 75 X 60 MM, INSTALADO EM PRUMADA DE ÁGUA - FORNECIMENTO E INSTALAÇÃO | UN | 1 | 15.69 | 15.69 | 20.34% | 18.88 | 18.88
12.1.17 | FNDE 229 | COMPOSIÇÃO | BUCHA DE REDUÇÃO, CURTA, PVC, SOLDÁVEL, DN 85 X 75 MM, INSTALADO EM PRUMADA DE ÁGUA - FORNECIMENTO E INSTALAÇÃO | UN | 2 | 15.69 | 15.69 | 20.34% | 18.88 | 37.76
12.1.18 | 103999 | SINAPI/SP | BUCHA DE REDUÇÃO, LONGA, PVC, SOLDÁVEL, DN 50 X 25 MM, INSTALADO EM RAMAL DE DISTRIBUIÇÃO DE ÁGUA - FORNECIMENTO E INSTALAÇÃO. AF_06/2022 | UN | 7 | 14,16 | 14,16 | 20.34% | 17.04 | 119.28
12.1.19 | FNDE 206 | COMPOSIÇÃO | BUCHA DE REDUÇÃO, LONGA, PVC, SOLDÁVEL, DN 50 X 32 MM, INSTALADO EM RAMAL DE DISTRIBUIÇÃO DE ÁGUA - FORNECIMENTO E INSTALAÇÃO | UN | 1 | 14.18 | 14.18 | 20.34% | 17.06 | 17.06
12.1.20 | 103968 | SINAPI/SP | BUCHA DE REDUÇÃO, LONGA, PVC, SOLDÁVEL, DN 60 X 25 MM, INSTALADO EM PRUMADA DE ÁGUA - FORNECIMENTO E INSTALAÇÃO. AF_06/2022 | UN | 7 | 16,86 | 16,86 | 20.34% | 20.29 | 142.03
12.1.21 | 103969 | SINAPI/SP | BUCHA DE REDUÇÃO, LONGA, PVC, SOLDÁVEL, DN 60 X 32 MM, INSTALADO EM PRUMADA DE ÁGUA - FORNECIMENTO E INSTALAÇÃO. AF_06/2022 | UN | 3 | 19,75 | 19,75 | 20.34% | 23.77 | 71.31
12.1.22 | 103972 | SINAPI/SP | BUCHA DE REDUÇÃO, LONGA, PVC, SOLDÁVEL, DN 75 X 50 MM, INSTALADO EM PRUMADA DE ÁGUA - FORNECIMENTO E INSTALAÇÃO. AF_06/2022 | UN | 1 | 28,79 | 28,79 | 20.34% | 34.65 | 34.65
12.1.23 | FNDE 206 | COMPOSIÇÃO | BUCHA DE REDUÇÃO, LONGA, PVC, SOLDÁVEL, DN 50 X 32 MM, INSTALADO EM RAMAL DE DISTRIBUIÇÃO DE ÁGUA - FORNECIMENTO E INSTALAÇÃO | UN | 1 | 14.18 | 14.18 | 20.34% | 17.06 | 17.06
12.1.24 | 89598 | SINAPI/SP | LUVA DE CORRER, PVC, SOLDÁVEL, DN 60MM, INSTALADO EM PRUMADA DE ÁGUA FORNECIMENTO E INSTALAÇÃO. AF_06/2022 | UN | 1 | 47,75 | 47,75 | 20.34% | 57.46 | 57.46
12.1.25 | 89380 | SINAPI/SP | LUVA DE REDUÇÃO, PVC, SOLDÁVEL, DN 32MM X 25MM, INSTALADO EM RAMAL OU SUB-RAMAL DE ÁGUA - FORNECIMENTO E INSTALAÇÃO. AF_06/2022 | UN | 4 | 11,76 | 11,76 | 20.34% | 14.15 | 56.6
12.1.26 | 89605 | SINAPI/SP | LUVA DE REDUÇÃO, PVC, SOLDÁVEL, DN 60MM X 50MM, INSTALADO EM PRUMADA DE ÁGUA - FORNECIMENTO E INSTALAÇÃO. AF_06/2022 | UN | 3 | 20,86 | 20,86 | 20.34% | 25.1 | 75.3
12.1.27 | 89541 | SINAPI/SP | LUVA, PVC, SOLDÁVEL, DN 32MM, INSTALADO EM PRUMADA DE ÁGUA - FORNECIMENTO E INSTALAÇÃO. AF_06/2022 | UN | 2 | 7,14 | 7,14 | 20.34% | 8.59 | 17.18
12.1.28 | 89597 | SINAPI/SP | LUVA, PVC, SOLDÁVEL, DN 60MM, INSTALADO EM PRUMADA DE ÁGUA - FORNECIMENTO E INSTALAÇÃO. AF_06/2022 | UN | 2 | 22,87 | 22,87 | 20.34% | 27.52 | 55.04
12.1.29 | 89362 | SINAPI/SP | JOELHO 90 GRAUS, PVC, SOLDÁVEL, DN 25MM, INSTALADO EM RAMAL OU SUB-RAMAL DE ÁGUA - FORNECIMENTO E INSTALAÇÃO. AF_06/2022 | UN | 123 | 12,13 | 12,13 | 20.34% | 14.6 | 1795.8
12.1.30 | 89367 | SINAPI/SP | JOELHO 90 GRAUS, PVC, SOLDÁVEL, DN 32MM, INSTALADO EM RAMAL OU SUB-RAMAL DE ÁGUA - FORNECIMENTO E INSTALAÇÃO. AF_06/2022 | UN | 53 | 16,11 | 16,11 | 20.34% | 19.39 | 1027.67
12.1.31 | 89501 | SINAPI/SP | JOELHO 90 GRAUS, PVC, SOLDÁVEL, DN 50MM, INSTALADO EM PRUMADA DE ÁGUA - FORNECIMENTO E INSTALAÇÃO. AF_06/2022 | UN | 60 | 15,91 | 15,91 | 20.34% | 19.15 | 1149
12.1.32 | 89628 | SINAPI/SP | TE, PVC, SOLDÁVEL, DN 60MM, INSTALADO EM PRUMADA DE ÁGUA - FORNECIMENTO E INSTALAÇÃO. AF_06/2022 | UN | 36 | 48,25 | 48,25 | 20.34% | 58.06 | 2090.16
12.1.33 | 89505 | SINAPI/SP | JOELHO 90 GRAUS, PVC, SOLDÁVEL, DN 60MM, INSTALADO EM PRUMADA DE ÁGUA - FORNECIMENTO E INSTALAÇÃO. AF_06/2022 | UN | 10 | 41,33 | 41,33 | 20.34% | 49.74 | 497.4
12.1.34 | 89513 | SINAPI/SP | JOELHO 90 GRAUS, PVC, SOLDÁVEL, DN 75MM, INSTALADO EM PRUMADA DE ÁGUA - FORNECIMENTO E INSTALAÇÃO. AF_06/2022 | UN | 10 | 99,43 | 99,43 | 20.34% | 119.65 | 1196.5
12.1.35 | 90373 | SINAPI/SP | JOELHO 90 GRAUS COM BUCHA DE LATÃO, PVC, SOLDÁVEL, DN 25MM, X 1/2 INSTALADO EM RAMAL OU SUB-RAMAL DE ÁGUA - FORNECIMENTO E INSTALAÇÃO. AF_06/2022 | UN | 50 | 15,00 | 15,00 | 20.34% | 18.05 | 902.5
12.1.36 | 89440 | SINAPI/SP | TE, PVC, SOLDÁVEL, DN 25MM, INSTALADO EM RAMAL DE DISTRIBUIÇÃO DE ÁGUA - FORNECIMENTO E INSTALAÇÃO. AF_06/2022 | UN | 22 | 15,07 | 15,07 | 20.34% | 18.14 | 399.08
12.1.37 | 89443 | SINAPI/SP | TE, PVC, SOLDÁVEL, DN 32MM, INSTALADO EM RAMAL DE DISTRIBUIÇÃO DE ÁGUA - FORNECIMENTO E INSTALAÇÃO. AF_06/2022 | UN | 3 | 20,44 | 20,44 | 20.34% | 24.6 | 73.8
12.1.38 | 89625 | SINAPI/SP | TE, PVC, SOLDÁVEL, DN 50MM, INSTALADO EM PRUMADA DE ÁGUA - FORNECIMENTO E INSTALAÇÃO. AF_06/2022 | UN | 16 | 24,46 | 24,46 | 20.34% | 29.44 | 471.04
12.1.39 | 89628 | SINAPI/SP | TE, PVC, SOLDÁVEL, DN 60MM, INSTALADO EM PRUMADA DE ÁGUA - FORNECIMENTO E INSTALAÇÃO. AF_06/2022 | UN | 14 | 48,25 | 48,25 | 20.34% | 58.06 | 812.84
12.1.40 | 89629 | SINAPI/SP | TE, PVC, SOLDÁVEL, DN 75MM, INSTALADO EM PRUMADA DE ÁGUA - FORNECIMENTO E INSTALAÇÃO. AF_06/2022 | UN | 1 | 79,17 | 79,17 | 20.34% | 95.27 | 95.27
12.1.41 | 89622 | SINAPI/SP | TÊ DE REDUÇÃO, PVC, SOLDÁVEL, DN 32MM X 25MM, INSTALADO EM PRUMADA DE ÁGUA - FORNECIMENTO E INSTALAÇÃO. AF_06/2022 | UN | 3 | 15,27 | 15,27 | 20.34% | 18.38 | 55.14
12.1.42 | 89627 | SINAPI/SP | TÊ DE REDUÇÃO, PVC, SOLDÁVEL, DN 50MM X 25MM, INSTALADO EM PRUMADA DE ÁGUA - FORNECIMENTO E INSTALAÇÃO. AF_06/2022 | UN | 13 | 21,32 | 21,32 | 20.34% | 25.66 | 333.58
12.1.43 | 89630 | SINAPI/SP | TE DE REDUÇÃO, PVC, SOLDÁVEL, DN 75MM X 50MM, INSTALADO EM PRUMADA DE ÁGUA - FORNECIMENTO E INSTALAÇÃO. AF_06/2022 | UN | 1 | 60,54 | 60,54 | 20.34% | 72.85 | 72.85
12.1.44 | FNDE 208 | COMPOSIÇÃO | TÊ DE REDUÇÃO, PVC, SOLDÁVEL, DN 75MM X 60 MM, INSTALADO EM PRUMADA DE ÁGUA - FORNECIMENTO E INSTALAÇÃO | UN | 2 | 31.01 | 31.01 | 20.34% | 37.32 | 74.64
12.1.45 | 89632 | SINAPI/SP | TE DE REDUÇÃO, PVC, SOLDÁVEL, DN 85MM X 60MM, INSTALADO EM PRUMADA DE ÁGUA - FORNECIMENTO E INSTALAÇÃO. AF_06/2022 | UN | 2 | 117,75 | 117,75 | 20.34% | 141.7 | 283.4
12.1.46 | 89396 | SINAPI/SP | TÊ COM BUCHA DE LATÃO NA BOLSA CENTRAL, PVC, SOLDÁVEL, DN 25MM X 1/2 , INSTALADO EM RAMAL OU SUB-RAMAL DE ÁGUA - FORNECIMENTO E INSTALAÇÃO. AF_06/2022 | UN | 16 | 22,90 | 22,90 | 20.34% | 27.56 | 440.96
12.1.47 | 89536 | SINAPI/SP | UNIÃO, PVC, SOLDÁVEL, DN 25MM, INSTALADO EM PRUMADA DE ÁGUA - FORNECIMENTO E INSTALAÇÃO. AF_06/2022 | UN | 2 | 11,83 | 11,83 | 20.34% | 14.24 | 28.48
12.1.48 | 89594 | SINAPI/SP | UNIÃO, PVC, SOLDÁVEL, DN 50MM, INSTALADO EM PRUMADA DE ÁGUA - FORNECIMENTO E INSTALAÇÃO. AF_06/2022 | UN | 2 | 34,75 | 34,75 | 20.34% | 41.82 | 83.64
12.1.49 | 45.01.060 | CDHU | Entrada completa de água com abrigo e registro de gaveta, DN= 1 1/2´ - Entrada Definitiva de Água Fria | UN | 1 | 3590.71 | 3590.71 | 20.34% | 4321.06 | 4321.06
12.2 | TUBULAÇÕES E CONEXÕES - METAIS | [8 empty] | 4535.39
12.2.1 | 94495 | SINAPI/SP | REGISTRO DE GAVETA BRUTO, LATÃO, ROSCÁVEL, 1" - FORNECIMENTO E INSTALAÇÃO. AF_08/2021 | UN | 6 | 49,12 | 49,12 | 20.34% | 59.11 | 354.66
12.2.2 | 94497 | SINAPI/SP | REGISTRO DE GAVETA BRUTO, LATÃO, ROSCÁVEL, 1 1/2" - FORNECIMENTO E INSTALAÇÃO. AF_08/2021 | UN | 7 | 85,02 | 85,02 | 20.34% | 102.31 | 716.17
12.2.3 | 94498 | SINAPI/SP | REGISTRO DE GAVETA BRUTO, LATÃO, ROSCÁVEL, 2" - FORNECIMENTO E INSTALAÇÃO. AF_08/2021 | UN | 5 | 116,56 | 116,56 | 20.34% | 140.27 | 701.35
12.2.4 | 94792 | SINAPI/SP | REGISTRO DE GAVETA BRUTO, LATÃO, ROSCÁVEL, 1", COM ACABAMENTO E CANOPLA CROMADOS - FORNECIMENTO E INSTALAÇÃO. AF_08/2021 | UN | 1 | 91,35 | 91,35 | 20.34% | 109.93 | 109.93
12.2.5 | 94794 | SINAPI/SP | REGISTRO DE GAVETA BRUTO, LATÃO, ROSCÁVEL, 1 1/2", COM ACABAMENTO E CANOPLA CROMADOS - FORNECIMENTO E INSTALAÇÃO. AF_08/2021 | UN | 10 | 132,65 | 132,65 | 20.34% | 159.63 | 1596.3
12.2.6 | 89985 | SINAPI/SP | REGISTRO DE PRESSÃO BRUTO, LATÃO, ROSCÁVEL, 3/4", COM ACABAMENTO E CANOPLA CROMADOS - FORNECIMENTO E INSTALAÇÃO. AF_08/2021 | UN | 10 | 71,85 | 71,85 | 20.34% | 86.46 | 864.6
12.2.7 | 99631 | SINAPI/SP | VÁLVULA DE RETENÇÃO VERTICAL, DE BRONZE, ROSCÁVEL, 1 1/2" - FORNECIMENTO E INSTALAÇÃO. AF_08/2021 | UN | 1 | 159,86 | 159,86 | 20.34% | 192.38 | 192.38
12.3 | DIVERSOS | [8 empty] | 65573.52
12.3.1 | FNDE 77 | COMPOSIÇÃO | PRESSURIZADOR (GRUPO DE PRESSÃO) - Pressão Máxima: 32 (m.c.a.);Vazão Máxima: 52.000 (l/h) - Apresentar Nota Fiscal do Item à Fiscalização, Caso Contrário o Pagamento Será Negado | UN | 1 | 49502.97 | 49502.97 | 20.34% | 59571.87 | 59571.87
12.3.2 | 102116 | SINAPI/SP | BOMBA CENTRÍFUGA, TRIFÁSICA, 1,5 CV OU 1,48 HP, HM 10 A 24 M, Q 6,1 A 21,9 M3/H - FORNECIMENTO E INSTALAÇÃO. AF_12/2020 | UN | 2 | 1.886,19 | 1.886,19 | 20.34% | 2269.84 | 4539.68
12.3.3 | 102609 | SINAPI/SP | CAIXA D´ÁGUA EM POLIETILENO, 2000 LITROS - FORNECIMENTO E INSTALAÇÃO. AF_06/2021 | UN | 1 | 1.214,87 | 1.214,87 | 20.34% | 1461.97 | 1461.97
12.4 | SISTEMA DE REUSO DE ÁGUA | [8 empty] | 14924.12
12.4.1 | FNDE 78 | COMPOSIÇÃO | CISTERNA MODULAR 600 Litros | UN | 6 | 1868.48 | 1868.48 | 20.34% | 2248.53 | 13491.18
12.4.2 | FNDE 79 | COMPOSIÇÃO | SMAR FILTRO | UN | 2 | 468.48 | 468.48 | 20.34% | 563.77 | 1127.54
12.4.3 | 92692 | SINAPI/SP | NIPLE, EM FERRO GALVANIZADO, CONEXÃO ROSQUEADA, DN 15 (1/2"), INSTALADO EM RAMAIS E SUB-RAMAIS DE GÁS - FORNECIMENTO E INSTALAÇÃO. AF_10/2020 | UN | 10 | 18,34 | 18,34 | 20.34% | 22.07 | 220.7
12.4.4 | 86884 | SINAPI/SP | ENGATE FLEXÍVEL EM PLÁSTICO BRANCO, 1/2" X 30CM - FORNECIMENTO E INSTALAÇÃO. AF_01/2020 | UN | 5 | 14,08 | 14,08 | 20.34% | 16.94 | 84.7
12.5 | CAIXA DÁGUA 40.000 L | [8 empty] | 69153.05
12.5.1 | FNDE 81 | COMPOSIÇÃO | RESERVATÓRIO D'ÁGUA CONFORME PROJETO 40M3 - COLUNA SECA 10,0M PINTADA - Apresentar Nota Fiscal à Fiscalização, caso contrário o pagamento será negado | UN | 1 | 55591.04 | 55591.04 | 20.34% | 66898.26 | 66898.26
12.5.2 | CP-06 | COMPOSIÇÃO | Laudo de Potabilidade do Reservatório + ART | Conjunto | 1 | 1873.68 | 1873.68 | 20.34% | 2254.79 | 2254.79
13 | DRENAGEM DE ÁGUAS PLUVIAIS | [8 empty] | 118132.94
13.1 | TUBULAÇÕES E CONEXÕES DE PVC | [8 empty] | 87322.88
13.1.1 | 89578 | SINAPI/SP | TUBO PVC, SÉRIE R, ÁGUA PLUVIAL, DN 100 MM, FORNECIDO E INSTALADO EM CONDUTORES VERTICAIS DE ÁGUAS PLUVIAIS. AF_06/2022 | M | 414.8 | 37,16 | 37,16 | 20.34% | 44.72 | 18549.86
13.1.2 | 89580 | SINAPI/SP | TUBO PVC, SÉRIE R, ÁGUA PLUVIAL, DN 150 MM, FORNECIDO E INSTALADO EM CONDUTORES VERTICAIS DE ÁGUAS PLUVIAIS. AF_06/2022 | M | 186 | 76,48 | 76,48 | 20.34% | 92.04 | 17119.44
13.1.3 | 90702 | SINAPI/SP | TUBO DE PVC CORRUGADO DE DUPLA PAREDE PARA REDE COLETORA DE ESGOTO, DN 200 MM, JUNTA ELÁSTICA - FORNECIMENTO E ASSENTAMENTO. AF_01/2021 | M | 58.4 | 124,42 | 124,42 | 20.34% | 149.73 | 8744.23
13.1.4 | 90703 | SINAPI/SP | TUBO DE PVC CORRUGADO DE DUPLA PAREDE PARA REDE COLETORA DE ESGOTO, DN 250 MM, JUNTA ELÁSTICA - FORNECIMENTO E ASSENTAMENTO. AF_01/2021 | M | 103.6 | 194,32 | 194,32 | 20.34% | 233.84 | 24225.82
13.1.5 | 89585 | SINAPI/SP | JOELHO 45 GRAUS, PVC, SERIE R, ÁGUA PLUVIAL, DN 100 MM, JUNTA ELÁSTICA, FORNECIDO E INSTALADO EM CONDUTORES VERTICAIS DE ÁGUAS PLUVIAIS. AF_06/2022 | UN | 13 | 50,45 | 50,45 | 20.34% | 60.71 | 789.23
13.1.6 | 89591 | SINAPI/SP | JOELHO 45 GRAUS, PVC, SERIE R, ÁGUA PLUVIAL, DN 150 MM, JUNTA ELÁSTICA, FORNECIDO E INSTALADO EM CONDUTORES VERTICAIS DE ÁGUAS PLUVIAIS. AF_06/2022 | UN | 4 | 140,40 | 140,40 | 20.34% | 168.96 | 675.84
13.1.7 | 89584 | SINAPI/SP | JOELHO 90 GRAUS, PVC, SERIE R, ÁGUA PLUVIAL, DN 100 MM, JUNTA ELÁSTICA, FORNECIDO E INSTALADO EM CONDUTORES VERTICAIS DE ÁGUAS PLUVIAIS. AF_06/2022 | UN | 129 | 49,33 | 49,33 | 20.34% | 59.36 | 7657.44
13.1.8 | 89590 | SINAPI/SP | JOELHO 90 GRAUS, PVC, SERIE R, ÁGUA PLUVIAL, DN 150 MM, JUNTA ELÁSTICA, FORNECIDO E INSTALADO EM CONDUTORES VERTICAIS DE ÁGUAS PLUVIAIS. AF_06/2022 | UN | 34 | 143,84 | 143,84 | 20.34% | 173.1 | 5885.4
13.1.9 | 89567 | SINAPI/SP | JUNÇÃO SIMPLES, PVC, SERIE R, ÁGUA PLUVIAL, DN 100 X 100 MM, JUNTA ELÁSTICA, FORNECIDO E INSTALADO EM RAMAL DE ENCAMINHAMENTO. AF_06/2022 | UN | 7 | 85,15 | 85,15 | 20.34% | 102.47 | 717.29
13.1.10 | 89699 | SINAPI/SP | JUNÇÃO SIMPLES, PVC, SERIE R, ÁGUA PLUVIAL, DN 150 X 100 MM, JUNTA ELÁSTICA, FORNECIDO E INSTALADO EM CONDUTORES VERTICAIS DE ÁGUAS PLUVIAIS. AF_06/2022 | UN | 2 | 215,32 | 215,32 | 20.34% | 259.12 | 518.24
13.1.11 | 89669 | SINAPI/SP | LUVA SIMPLES, PVC, SERIE R, ÁGUA PLUVIAL, DN 100 MM, JUNTA ELÁSTICA, FORNECIDO E INSTALADO EM CONDUTORES VERTICAIS DE ÁGUAS PLUVIAIS. AF_06/2022 | UN | 33 | 36,10 | 36,10 | 20.34% | 43.44 | 1433.52
13.1.12 | 89677 | SINAPI/SP | LUVA SIMPLES, PVC, SERIE R, ÁGUA PLUVIAL, DN 150 MM, JUNTA ELÁSTICA, FORNECIDO E INSTALADO EM CONDUTORES VERTICAIS DE ÁGUAS PLUVIAIS. AF_06/2022 | UN | 2 | 83,14 | 83,14 | 20.34% | 100.05 | 200.1
13.1.13 | 89681 | SINAPI/SP | REDUÇÃO EXCÊNTRICA, PVC, SERIE R, ÁGUA PLUVIAL, DN 150 X 100 MM, JUNTA ELÁSTICA, FORNECIDO E INSTALADO EM CONDUTORES VERTICAIS DE ÁGUAS PLUVIAIS. AF_06/2022 | UN | 7 | 95,74 | 95,74 | 20.34% | 115.21 | 806.47
13.2 | ACESSÓRIOS | [8 empty] | 30810.06
13.2.1 | 99253 | SINAPI/SP | CAIXA ENTERRADA HIDRÁULICA RETANGULAR EM ALVENARIA COM TIJOLOS CERÂMICOS MACIÇOS, DIMENSÕES INTERNAS: 0,6X0,6X0,6 M PARA REDE DE DRENAGEM. AF_12/2020 | UN | 13 | 591,29 | 591,29 | 20.34% | 711.56 | 9250.28
13.2.2 | 99268 | SINAPI/SP | POÇO DE INSPEÇÃO CIRCULAR PARA DRENAGEM, EM CONCRETO PRÉ-MOLDADO, DIÂMETRO INTERNO = 0,60 M, PROFUNDIDADE = 0,90 M, EXCLUINDO TAMPÃO. AF_12/2020_PA | UN | 9 | 496,70 | 496,70 | 20.34% | 597.73 | 5379.57
13.2.3 | FNDE 80 | COMPOSIÇÃO | GRELHA DE FERRO P/ CALHAS E CAIXAS | M2 | 12.55 | 1071.35 | 1071.35 | 20.34% | 1289.26 | 16180.21
14 | INSTALAÇÃO SANITÁRIA | [8 empty] | 100992.13
14.1 | TUBULAÇÕES E CONEXÕES | [8 empty] | 51199.91
14.1.1 | 89711 | SINAPI/SP | TUBO PVC, SERIE NORMAL, ESGOTO PREDIAL, DN 40 MM, FORNECIDO E INSTALADO EM RAMAL DE DESCARGA OU RAMAL DE ESGOTO SANITÁRIO. AF_08/2022 | M | 246.11 | 27,69 | 27,69 | 20.34% | 33.32 | 8200.39
14.1.2 | 89712 | SINAPI/SP | TUBO PVC, SERIE NORMAL, ESGOTO PREDIAL, DN 50 MM, FORNECIDO E INSTALADO EM RAMAL DE DESCARGA OU RAMAL DE ESGOTO SANITÁRIO. AF_08/2022 | M | 67.85 | 34,33 | 34,33 | 20.34% | 41.31 | 2802.88
14.1.3 | 89713 | SINAPI/SP | TUBO PVC, SERIE NORMAL, ESGOTO PREDIAL, DN 75 MM, FORNECIDO E INSTALADO EM RAMAL DE DESCARGA OU RAMAL DE ESGOTO SANITÁRIO. AF_08/2022 | M | 31.38 | 42,55 | 42,55 | 20.34% | 51.2 | 1606.66
14.1.4 | 89714 | SINAPI/SP | TUBO PVC, SERIE NORMAL, ESGOTO PREDIAL, DN 100 MM, FORNECIDO E INSTALADO EM RAMAL DE DESCARGA OU RAMAL DE ESGOTO SANITÁRIO. AF_08/2022 | M | 255.62 | 47,82 | 47,82 | 20.34% | 57.55 | 14710.93
14.1.5 | 89849 | SINAPI/SP | TUBO PVC, SERIE NORMAL, ESGOTO PREDIAL, DN 150 MM, FORNECIDO E INSTALADO EM SUBCOLETOR AÉREO DE ESGOTO SANITÁRIO. AF_08/2022 | M | 31.38 | 66,48 | 66,48 | 20.34% | 80 | 2510.4
14.1.6 | 89726 | SINAPI/SP | JOELHO 45 GRAUS, PVC, SERIE NORMAL, ESGOTO PREDIAL, DN 40 MM, JUNTA SOLDÁVEL, FORNECIDO E INSTALADO EM RAMAL DE DESCARGA OU RAMAL DE ESGOTO SANITÁRIO. AF_08/2022 | UN | 45 | 12,82 | 12,82 | 20.34% | 15.43 | 694.35
14.1.7 | 89732 | SINAPI/SP | JOELHO 45 GRAUS, PVC, SERIE NORMAL, ESGOTO PREDIAL, DN 50 MM, JUNTA ELÁSTICA, FORNECIDO E INSTALADO EM RAMAL DE DESCARGA OU RAMAL DE ESGOTO SANITÁRIO. AF_08/2022 | UN | 29 | 17,96 | 17,96 | 20.34% | 21.61 | 626.69
14.1.8 | 89739 | SINAPI/SP | JOELHO 45 GRAUS, PVC, SERIE NORMAL, ESGOTO PREDIAL, DN 75 MM, JUNTA ELÁSTICA, FORNECIDO E INSTALADO EM RAMAL DE DESCARGA OU RAMAL DE ESGOTO SANITÁRIO. AF_08/2022 | UN | 3 | 26,46 | 26,46 | 20.34% | 31.84 | 95.52
14.1.9 | 89746 | SINAPI/SP | JOELHO 45 GRAUS, PVC, SERIE NORMAL, ESGOTO PREDIAL, DN 100 MM, JUNTA ELÁSTICA, FORNECIDO E INSTALADO EM RAMAL DE DESCARGA OU RAMAL DE ESGOTO SANITÁRIO. AF_08/2022 | UN | 16 | 31,57 | 31,57 | 20.34% | 37.99 | 607.84
14.1.10 | 89724 | SINAPI/SP | JOELHO 90 GRAUS, PVC, SERIE NORMAL, ESGOTO PREDIAL, DN 40 MM, JUNTA SOLDÁVEL, FORNECIDO E INSTALADO EM RAMAL DE DESCARGA OU RAMAL DE ESGOTO SANITÁRIO. AF_08/2022 | UN | 59 | 12,56 | 12,56 | 20.34% | 15.11 | 891.49
14.1.11 | 89731 | SINAPI/SP | JOELHO 90 GRAUS, PVC, SERIE NORMAL, ESGOTO PREDIAL, DN 50 MM, JUNTA ELÁSTICA, FORNECIDO E INSTALADO EM RAMAL DE DESCARGA OU RAMAL DE ESGOTO SANITÁRIO. AF_08/2022 | UN | 24 | 17,16 | 17,16 | 20.34% | 20.65 | 495.6
14.1.12 | FNDE 209 | COMPOSIÇÃO | JUNÇÃO SIMPLES, PVC, SERIE NORMAL, ESGOTO PREDIAL, DN 100 X 50 MM, JUNTA ELÁSTICA, FORNECIDO E INSTALADO EM PRUMADA DE ESGOTO SANITÁRIO OU VENTILAÇÃO | UN | 24 | 58.73 | 58.73 | 20.34% | 70.68 | 1696.32
14.1.13 | FNDE 233 | COMPOSIÇÃO | JUNÇÃO SIMPLES, PVC, SERIE NORMAL, ESGOTO PREDIAL, DN 100 X 100 MM, JUNTA ELÁSTICA, FORNECIDO E INSTALADO EM PRUMADA DE ESGOTO SANITÁRIO OU VENTILAÇÃO | UN | 1 | 58.73 | 58.73 | 20.34% | 70.68 | 70.68
14.1.14 | 89834 | SINAPI/SP | JUNÇÃO SIMPLES, PVC, SERIE NORMAL, ESGOTO PREDIAL, DN 100 X 100 MM, JUNTA ELÁSTICA, FORNECIDO E INSTALADO EM PRUMADA DE ESGOTO SANITÁRIO OU VENTILAÇÃO. AF_08/2022 | UN | 12 | 58,72 | 58,72 | 20.34% | 70.66 | 847.92
14.1.15 | 89827 | SINAPI/SP | JUNÇÃO SIMPLES, PVC, SERIE NORMAL, ESGOTO PREDIAL, DN 50 X 50 MM, JUNTA ELÁSTICA, FORNECIDO E INSTALADO EM PRUMADA DE ESGOTO SANITÁRIO OU VENTILAÇÃO. AF_08/2022 | UN | 5 | 20,46 | 20,46 | 20.34% | 24.62 | 123.1
14.1.16 | FNDE 210 | COMPOSIÇÃO | JUNÇÃO SIMPLES, PVC, SERIE NORMAL, ESGOTO PREDIAL, DN 75 X 50 MM, JUNTA ELÁSTICA, FORNECIDO E INSTALADO EM RAMAL DE DESCARGA OU RAMAL DE ESGOTO SANITÁRIO | UN | 6 | 45.26 | 45.26 | 20.34% | 54.47 | 326.82
14.1.17 | 89795 | SINAPI/SP | JUNÇÃO SIMPLES, PVC, SERIE NORMAL, ESGOTO PREDIAL, DN 75 X 75 MM, JUNTA ELÁSTICA, FORNECIDO E INSTALADO EM RAMAL DE DESCARGA OU RAMAL DE ESGOTO SANITÁRIO. AF_08/2022 | UN | 1 | 45,24 | 45,24 | 20.34% | 54.44 | 54.44
14.1.18 | 104341 | SINAPI/SP | BUCHA DE REDUÇÃO LONGA, PVC, SÉRIE NORMAL, ESGOTO PREDIAL, DN 50 X 40 MM, JUNTA SOLDÁVEL E ELÁSTICA, FORNECIDO E INSTALADO EM RAMAL DE DESCARGA OU RAMAL DE ESGOTO SANITÁRIO. AF_08/2022 | UN | 3 | 12,38 | 12,38 | 20.34% | 14.9 | 44.7
14.1.19 | 104357 | SINAPI/SP | CAP, PVC, SÉRIE NORMAL, ESGOTO PREDIAL, DN 100 MM, JUNTA ELÁSTICA, FORNECIDO E INSTALADO EM SUBCOLETOR AÉREO DE ESGOTO SANITÁRIO. AF_08/2022 | UN | 2 | 21,10 | 21,10 | 20.34% | 25.39 | 50.78
14.1.20 | 104082 | SINAPI/SP | PLUG, PVC OCRE, JUNTA ELÁSTICA, DN 100 MM, PARA COLETOR PREDIAL DE ESGOTO. AF_06/2022 | UN | 2 | 31,74 | 31,74 | 20.34% | 38.2 | 76.4
14.1.21 | 89728 | SINAPI/SP | CURVA CURTA 90 GRAUS, PVC, SERIE NORMAL, ESGOTO PREDIAL, DN 40 MM, JUNTA SOLDÁVEL, FORNECIDO E INSTALADO EM RAMAL DE DESCARGA OU RAMAL DE ESGOTO SANITÁRIO. AF_08/2022 | UN | 40 | 15,76 | 15,76 | 20.34% | 18.97 | 758.8
14.1.22 | 89724 | SINAPI/SP | JOELHO 90 GRAUS, PVC, SERIE NORMAL, ESGOTO PREDIAL, DN 40 MM, JUNTA SOLDÁVEL, FORNECIDO E INSTALADO EM RAMAL DE DESCARGA OU RAMAL DE ESGOTO SANITÁRIO. AF_08/2022 | UN | 37 | 12,56 | 12,56 | 20.34% | 15.11 | 559.07
14.1.23 | FNDE 235 | COMPOSIÇÃO | REDUÇÃO EXCÊNTRICA, PVC, SERIE R, ÁGUA PLUVIAL, DN 100 X 75 MM, JUNTA ELÁSTICA, FORNECIDO E INSTALADO EM CONDUTORES VERTICAIS DE ÁGUAS PLUVIAIS | UN | 2 | 38.5 | 38.5 | 20.34% | 46.33 | 92.66
14.1.24 | 89549 | SINAPI/SP | REDUÇÃO EXCÊNTRICA, PVC, SERIE R, ÁGUA PLUVIAL, DN 75 X 50 MM, JUNTA ELÁSTICA, FORNECIDO E INSTALADO EM RAMAL DE ENCAMINHAMENTO. AF_06/2022 | UN | 5 | 19,85 | 19,85 | 20.34% | 23.89 | 119.45
14.1.25 | 89825 | SINAPI/SP | TE, PVC, SERIE NORMAL, ESGOTO PREDIAL, DN 50 X 50 MM, JUNTA ELÁSTICA, FORNECIDO E INSTALADO EM PRUMADA DE ESGOTO SANITÁRIO OU VENTILAÇÃO. AF_08/2022 | UN | 2 | 17,89 | 17,89 | 20.34% | 21.53 | 43.06
14.1.26 | 89782 | SINAPI/SP | TE, PVC, SERIE NORMAL, ESGOTO PREDIAL, DN 40 X 40 MM, JUNTA SOLDÁVEL, FORNECIDO E INSTALADO EM RAMAL DE DESCARGA OU RAMAL DE ESGOTO SANITÁRIO. AF_08/2022 | UN | 11 | 17,94 | 17,94 | 20.34% | 21.59 | 237.49
14.1.27 | 89707 | SINAPI/SP | CAIXA SIFONADA, PVC, DN 100 X 100 X 50 MM, JUNTA ELÁSTICA, FORNECIDA E INSTALADA EM RAMAL DE DESCARGA OU EM RAMAL DE ESGOTO SANITÁRIO. AF_08/2022 | UN | 2 | 55,93 | 55,93 | 20.34% | 67.31 | 134.62
14.1.28 | 89708 | SINAPI/SP | CAIXA SIFONADA, PVC, DN 150 X 185 X 75 MM, JUNTA ELÁSTICA, FORNECIDA E INSTALADA EM RAMAL DE DESCARGA OU EM RAMAL DE ESGOTO SANITÁRIO. AF_08/2022 | UN | 1 | 112,22 | 112,22 | 20.34% | 135.05 | 135.05
14.1.29 | 104328 | SINAPI/SP | CAIXA SIFONADA, COM GRELHA QUADRADA, PVC, DN 150 X 150 X 50 MM, JUNTA SOLDÁVEL, FORNECIDA E INSTALADA EM RAMAL DE DESCARGA OU EM RAMAL DE ESGOTO SANITÁRIO. AF_08/2022 | UN | 8 | 78,56 | 78,56 | 20.34% | 94.54 | 756.32
14.1.30 | 104328 | SINAPI/SP | CAIXA SIFONADA, COM GRELHA QUADRADA, PVC, DN 150 X 150 X 50 MM, JUNTA SOLDÁVEL, FORNECIDA E INSTALADA EM RAMAL DE DESCARGA OU EM RAMAL DE ESGOTO SANITÁRIO. AF_08/2022 | UN | 24 | 78,56 | 78,56 | 20.34% | 94.54 | 2268.96
14.1.31 | FNDE 211 | COMPOSIÇÃO | CORPO CAIXA SECA 100 X 100 X 40 CM | UN | 2 | 43.47 | 43.47 | 20.34% | 52.31 | 104.62
14.1.32 | 99253 | SINAPI/SP | CAIXA ENTERRADA HIDRÁULICA RETANGULAR EM ALVENARIA COM TIJOLOS CERÂMICOS MACIÇOS, DIMENSÕES INTERNAS: 0,6X0,6X0,6 M PARA REDE DE DRENAGEM. AF_12/2020 | UN | 9 | 591,29 | 591,29 | 20.34% | 711.56 | 6404.04
14.1.33 | 97974 | SINAPI/SP | POÇO DE INSPEÇÃO CIRCULAR PARA ESGOTO, EM CONCRETO PRÉ-MOLDADO, DIÂMETRO INTERNO = 0,60 M, PROFUNDIDADE = 0,90 M, EXCLUINDO TAMPÃO. AF_12/2020_PA | UN | 5 | 501,05 | 501,05 | 20.34% | 602.96 | 3014.8
14.1.34 | 86883 | SINAPI/SP | SIFÃO DO TIPO FLEXÍVEL EM PVC 1 X 1.1/2 - FORNECIMENTO E INSTALAÇÃO. AF_01/2020 | UN | 2 | 15,40 | 15,40 | 20.34% | 18.53 | 37.06
14.2 | UNIDADE DE TRATAMENTO | [8 empty] | 33306.86
14.2.1 | 98087 | SINAPI/SP | TANQUE SÉPTICO RETANGULAR, EM ALVENARIA COM BLOCOS DE CONCRETO, DIMENSÕES INTERNAS: 1,6 X 4,6 X H=2,4 M, VOLUME ÚTIL: 14720 L (PARA 105 CONTRIBUINTES). AF_12/2020 | UN | 1 | 11.705,96 | 11.705,96 | 20.34% | 14086.95 | 14086.95
14.2.2 | 98065 | SINAPI/SP | SUMIDOURO CIRCULAR, EM CONCRETO PRÉ-MOLDADO, DIÂMETRO INTERNO = 2,88 M, ALTURA INTERNA = 3,0 M, ÁREA DE INFILTRAÇÃO: 31,4 M² (PARA 12 CONTRIBUINTES). AF_12/2020_PA | UN | 1 | 7.720,19 | 7.720,19 | 20.34% | 9290.48 | 9290.48
14.2.3 | 98090 | SINAPI/SP | FILTRO ANAERÓBIO RETANGULAR, EM ALVENARIA COM BLOCOS DE CONCRETO, DIMENSÕES INTERNAS: 1,4 X 3,0 X H=1,67 M, VOLUME ÚTIL: 5040 L (PARA 32 CONTRIBUINTES). AF_12/2020 | UN | 1 | 8.251,15 | 8.251,15 | 20.34% | 9929.43 | 9929.43
14.3 | VENTILAÇÃO | [8 empty] | 16485.36
14.3.1 | 89712 | SINAPI/SP | TUBO PVC, SERIE NORMAL, ESGOTO PREDIAL, DN 50 MM, FORNECIDO E INSTALADO EM RAMAL DE DESCARGA OU RAMAL DE ESGOTO SANITÁRIO. AF_08/2022 | M | 179.4 | 34,33 | 34,33 | 20.34% | 41.31 | 7411.01
14.3.2 | 89511 | SINAPI/SP | TUBO PVC, SÉRIE R, ÁGUA PLUVIAL, DN 75 MM, FORNECIDO E INSTALADO EM RAMAL DE ENCAMINHAMENTO. AF_06/2022 | M | 37.1 | 46,61 | 46,61 | 20.34% | 56.09 | 2080.94
14.3.3 | 89732 | SINAPI/SP | JOELHO 45 GRAUS, PVC, SERIE NORMAL, ESGOTO PREDIAL, DN 50 MM, JUNTA ELÁSTICA, FORNECIDO E INSTALADO EM RAMAL DE DESCARGA OU RAMAL DE ESGOTO SANITÁRIO. AF_08/2022 | UN | 36 | 17,96 | 17,96 | 20.34% | 21.61 | 777.96
14.3.4 | 89739 | SINAPI/SP | JOELHO 45 GRAUS, PVC, SERIE NORMAL, ESGOTO PREDIAL, DN 75 MM, JUNTA ELÁSTICA, FORNECIDO E INSTALADO EM RAMAL DE DESCARGA OU RAMAL DE ESGOTO SANITÁRIO. AF_08/2022 | UN | 2 | 26,46 | 26,46 | 20.34% | 31.84 | 63.68
14.3.5 | 89731 | SINAPI/SP | JOELHO 90 GRAUS, PVC, SERIE NORMAL, ESGOTO PREDIAL, DN 50 MM, JUNTA ELÁSTICA, FORNECIDO E INSTALADO EM RAMAL DE DESCARGA OU RAMAL DE ESGOTO SANITÁRIO. AF_08/2022 | UN | 80 | 17,16 | 17,16 | 20.34% | 20.65 | 1652
14.3.6 | 89737 | SINAPI/SP | JOELHO 90 GRAUS, PVC, SERIE NORMAL, ESGOTO PREDIAL, DN 75 MM, JUNTA ELÁSTICA, FORNECIDO E INSTALADO EM RAMAL DE DESCARGA OU RAMAL DE ESGOTO SANITÁRIO. AF_08/2022 | UN | 9 | 25,39 | 25,39 | 20.34% | 30.55 | 274.95
14.3.7 | FNDE 212 | COMPOSIÇÃO | JUNÇÃO SIMPLES, PVC, SERIE R, ÁGUA PLUVIAL, DN 75 X 50 MM, JUNTA ELÁSTICA, FORNECIDO E INSTALADO EM CONDUTORES VERTICAIS DE ÁGUAS PLUVIAIS | UN | 2 | 66.66 | 66.66 | 20.34% | 80.22 | 160.44
14.3.8 | 89813 | SINAPI/SP | LUVA SIMPLES, PVC, SERIE NORMAL, ESGOTO PREDIAL, DN 50 MM, JUNTA ELÁSTICA, FORNECIDO E INSTALADO EM PRUMADA DE ESGOTO SANITÁRIO OU VENTILAÇÃO. AF_08/2022 | UN | 1 | 6,30 | 6,30 | 20.34% | 7.58 | 7.58
14.3.9 | 89549 | SINAPI/SP | REDUÇÃO EXCÊNTRICA, PVC, SERIE R, ÁGUA PLUVIAL, DN 75 X 50 MM, JUNTA ELÁSTICA, FORNECIDO E INSTALADO EM RAMAL DE ENCAMINHAMENTO. AF_06/2022 | UN | 6 | 19,85 | 19,85 | 20.34% | 23.89 | 143.34
14.3.10 | 104348 | SINAPI/SP | TERMINAL DE VENTILAÇÃO, PVC, SÉRIE NORMAL, ESGOTO PREDIAL, DN 50 MM, JUNTA SOLDÁVEL, FORNECIDO E INSTALADO EM PRUMADA DE ESGOTO SANITÁRIO OU VENTILAÇÃO. AF_08/2022 | UN | 4 | 11,91 | 11,91 | 20.34% | 14.33 | 57.32
14.3.11 | 104351 | SINAPI/SP | TERMINAL DE VENTILAÇÃO, PVC, SÉRIE NORMAL, ESGOTO PREDIAL, DN 75 MM, JUNTA SOLDÁVEL, FORNECIDO E INSTALADO EM PRUMADA DE ESGOTO SANITÁRIO OU VENTILAÇÃO. AF_08/2022 | UN | 4 | 24,79 | 24,79 | 20.34% | 29.83 | 119.32
14.3.12 | FNDE 214 | COMPOSIÇÃO | TÊ, PVC, SERIE R, ÁGUA PLUVIAL, DN 100 X 50 MM, JUNTA ELÁSTICA, FORNECIDO E INSTALADO EM CONDUTORES VERTICAIS DE ÁGUAS PLUVIAIS | UN | 6 | 92.21 | 92.21 | 20.34% | 110.97 | 665.82
14.3.13 | 89696 | SINAPI/SP | TÊ, PVC, SERIE R, ÁGUA PLUVIAL, DN 100 X 75 MM, JUNTA ELÁSTICA, FORNECIDO E INSTALADO EM CONDUTORES VERTICAIS DE ÁGUAS PLUVIAIS. AF_06/2022 | UN | 2 | 92,20 | 92,20 | 20.34% | 110.95 | 221.9
14.3.14 | 89784 | SINAPI/SP | TE, PVC, SERIE NORMAL, ESGOTO PREDIAL, DN 50 X 50 MM, JUNTA ELÁSTICA, FORNECIDO E INSTALADO EM RAMAL DE DESCARGA OU RAMAL DE ESGOTO SANITÁRIO. AF_08/2022 | UN | 57 | 27,39 | 27,39 | 20.34% | 32.96 | 1878.72
14.3.15 | 89687 | SINAPI/SP | TÊ, PVC, SERIE R, ÁGUA PLUVIAL, DN 75 X 75 MM, JUNTA ELÁSTICA, FORNECIDO E INSTALADO EM CONDUTORES VERTICAIS DE ÁGUAS PLUVIAIS. AF_06/2022 | UN | 5 | 57,59 | 57,59 | 20.34% | 69.3 | 346.5
14.3.16 | FNDE 228 | COMPOSIÇÃO | TÊ, PVC, SERIE R, ÁGUA PLUVIAL, DN 75 X 50 MM, JUNTA ELÁSTICA, FORNECIDO E INSTALADO EM CONDUTORES VERTICAIS DE ÁGUAS PLUVIAIS | UN | 9 | 57.6 | 57.6 | 20.34% | 69.32 | 623.88
15 | LOUÇAS, ACESSÓRIOS E METAIS | [8 empty] | 64923.02
15.1 | Louças, Acessórios e Metais | [8 empty] | 64923.02
15.1.1 | 95470 | SINAPI/SP | VASO SANITARIO SIFONADO CONVENCIONAL COM LOUÇA BRANCA, INCLUSO CONJUNTO DE LIGAÇÃO PARA BACIA SANITÁRIA AJUSTÁVEL - FORNECIMENTO E INSTALAÇÃO. AF_01/2020 | UN | 13 | 303,32 | 303,32 | 20.34% | 365.02 | 4745.26
15.1.2 | FNDE 215 | COMPOSIÇÃO | VÁLVULA DE DESCARGA METÁLICA, DUPLO ACIONAMENTO ECO, BASE 1 1/2", ACABAMENTO METALICO CROMADO - FORNECIMENTO E INSTALAÇÃO | UN | 13 | 462.73 | 462.73 | 20.34% | 556.85 | 7239.05
15.1.3 | 100849 | SINAPI/SP | ASSENTO SANITÁRIO CONVENCIONAL - FORNECIMENTO E INSTALACAO. AF_01/2020 | UN | 13 | 48,99 | 48,99 | 20.34% | 58.95 | 766.35
15.1.4 | 100858 | SINAPI/SP | MICTÓRIO SIFONADO LOUÇA BRANCA - PADRÃO MÉDIO - FORNECIMENTO E INSTALAÇÃO. AF_01/2020 | UN | 3 | 777,39 | 777,39 | 20.34% | 935.51 | 2806.53
15.1.5 | FNDE 117 | COMPOSIÇÃO | SIFÃO PARA MICTÓRIO, DECA 1681, 1 X 2", ACABAMENTO CROMODADO E SIMILAR | UN | 3 | 145.78 | 145.78 | 20.34% | 175.43 | 526.29
15.1.6 | 86937 | SINAPI/SP | CUBA DE EMBUTIR OVAL EM LOUÇA BRANCA, 35 X 50CM OU EQUIVALENTE, INCLUSO VÁLVULA EM METAL CROMADO E SIFÃO FLEXÍVEL EM PVC - FORNECIMENTO E INSTALAÇÃO. AF_01/2020 | UN | 15 | 223,79 | 223,79 | 20.34% | 269.31 | 4039.65
15.1.7 | FNDE 216 | COMPOSIÇÃO | CUBA DE EMBUTIR RETANGULAR DE AÇO INOXIDÁVEL, 40 X 34 X 14 CM - FORNECIMENTO E INSTALAÇÃO | UN | 10 | 194.25 | 194.25 | 20.34% | 233.76 | 2337.6
15.1.8 | FNDE 217 | COMPOSIÇÃO | CUBA DE EMBUTIR RETANGULAR DE AÇO INOXIDÁVEL, 50 X 40 X 20 CM - FORNECIMENTO E INSTALAÇÃO | UN | 2 | 194.25 | 194.25 | 20.34% | 233.76 | 467.52
15.1.9 | FNDE 218 | COMPOSIÇÃO | CUBA DE EMBUTIR RETANGULAR DE AÇO INOXIDÁVEL, 60 X 50 X 40 CM - FORNECIMENTO E INSTALAÇÃO | UN | 3 | 194.25 | 194.25 | 20.34% | 233.76 | 701.28
15.1.10 | FNDE 219 | COMPOSIÇÃO | LAVATÓRIO DE CANTO, LOUÇA BRANCA SUSPENSO, 29,5 X 39CM OU EQUIVALENTE, PADRÃO POPULAR - FORNECIMENTO E INSTALAÇÃO | UN | 4 | 147.83 | 147.83 | 20.34% | 177.9 | 711.6
15.1.11 | 86904 | SINAPI/SP | LAVATÓRIO LOUÇA BRANCA SUSPENSO, 29,5 X 39CM OU EQUIVALENTE, PADRÃO POPULAR - FORNECIMENTO E INSTALAÇÃO. AF_01/2020 | UN | 1 | 147,81 | 147,81 | 20.34% | 177.87 | 177.87
15.1.12 | FNDE 82 | COMPOSIÇÃO | LAVATÓRIO SOBREPOR, DECA OU EQUIVALENTE | UN | 2 | 539.88 | 539.88 | 20.34% | 649.69 | 1299.38
15.1.13 | FNDE 220 | COMPOSIÇÃO | TANQUE DE LOUÇA BRANCA COM COLUNA, 40L OU EQUIVALENTE - FORNECIMENTO E INSTALAÇÃO | UN | 2 | 713.18 | 713.18 | 20.34% | 858.24 | 1716.48
15.1.14 | 100860 | SINAPI/SP | CHUVEIRO ELÉTRICO COMUM CORPO PLÁSTICO, TIPO DUCHA - FORNECIMENTO E INSTALAÇÃO. AF_01/2020 | UN | 10 | 108,89 | 108,89 | 20.34% | 131.04 | 1310.4
15.1.15 | FNDE 221 | COMPOSIÇÃO | PORTA PAPEL HIGIÊNICO, CONFORME PROJETO | UN | 2 | 62.02 | 62.02 | 20.34% | 74.63 | 149.26
15.1.16 | FNDE 16 | COMPOSIÇÃO | PAPELEIRA PLASTICA TIPO DISPENSER PARA PAPEL HIGIENICO ROLAO | UN | 11 | 56.11 | 56.11 | 20.34% | 67.52 | 742.72
15.1.17 | FNDE 17 | COMPOSIÇÃO | DUCHA / CHUVEIRO METALICO, DE PAREDE, ARTICULAVEL, COM DESVIADOR E DUCHA MANUAL | UN | 6 | 173.67 | 173.67 | 20.34% | 208.99 | 1253.94
15.1.18 | FNDE 14 | COMPOSIÇÃO | TORNEIRA ELETRICA DE PAREDE, BICA ALTA, PARA COZINHA, 5500 W (110/220 V) | UN | 2 | 223.64 | 223.64 | 20.34% | 269.13 | 538.26
15.1.19 | FNDE 222 | COMPOSIÇÃO | TORNEIRA DE MESA BICA MÓVEL, CONFORME PROJETO | UN | 9 | 131.32 | 131.32 | 20.34% | 158.03 | 1422.27
15.1.20 | FNDE 223 | COMPOSIÇÃO | TORNEIRA DE PAREDE, CONFORME PROJETO | UN | 6 | 117.82 | 117.82 | 20.34% | 141.78 | 850.68
15.1.21 | FNDE 224 | COMPOSIÇÃO | TORNEIRA CROMADA DE MESA, 1/2? OU 3/4?, PARA LAVATÓRIO, COM TEMPORIZADOR - FORNECIMENTO E INSTALAÇÃO | UN | 15 | 131.32 | 131.32 | 20.34% | 158.03 | 2370.45
15.1.22 | FNDE 225 | COMPOSIÇÃO | TORNEIRA CROMADA DE MESA PARA LAVATORIO, TIPO MONOCOMANDO - ACIONAMENTO TIPO ALAVANCA | UN | 16 | 319.24 | 319.24 | 20.34% | 384.17 | 6146.72
15.1.23 | 95547 | SINAPI/SP | SABONETEIRA PLASTICA TIPO DISPENSER PARA SABONETE LIQUIDO COM RESERVATORIO 800 A 1500 ML, INCLUSO FIXAÇÃO. AF_01/2020 | UN | 10 | 68,73 | 68,73 | 20.34% | 82.71 | 827.1
15.1.24 | FNDE 15 | COMPOSIÇÃO | TOALHEIRO PLASTICO TIPO DISPENSER PARA PAPEL TOALHA INTERFOLHADO | UN | 10 | 90.48 | 90.48 | 20.34% | 108.88 | 1088.8
15.1.25 | FNDE 34 | COMPOSIÇÃO | CABIDE/GANCHO DE BANHEIRO SIMPLES EM METAL CROMADO | UN | 12 | 65.62 | 65.62 | 20.34% | 78.97 | 947.64
15.1.26 | 86877 | SINAPI/SP | VÁLVULA EM METAL CROMADO 1.1/2" X 1.1/2" PARA TANQUE OU LAVATÓRIO, COM OU SEM LADRÃO - FORNECIMENTO E INSTALAÇÃO. AF_01/2020 | UN | 12 | 60,64 | 60,64 | 20.34% | 72.97 | 875.64
15.1.27 | 100868 | SINAPI/SP | BARRA DE APOIO RETA, EM ACO INOX POLIDO, COMPRIMENTO 80 CM, FIXADA NA PAREDE - FORNECIMENTO E INSTALAÇÃO. AF_01/2020 | UN | 10 | 373,08 | 373,08 | 20.34% | 448.96 | 4489.6
15.1.28 | 100867 | SINAPI/SP | BARRA DE APOIO RETA, EM ACO INOX POLIDO, COMPRIMENTO 70 CM, FIXADA NA PAREDE - FORNECIMENTO E INSTALAÇÃO. AF_01/2020 | UN | 12 | 359,41 | 359,41 | 20.34% | 432.51 | 5190.12
15.1.29 | FNDE 226 | COMPOSIÇÃO | BARRA DE APOIO RETA, EM ACO INOX POLIDO, COMPRIMENTO 40CM, FIXADA NA PAREDE - FORNECIMENTO E INSTALAÇÃO | UN | 12 | 338.87 | 338.87 | 20.34% | 407.8 | 4893.6
15.1.30 | 100865 | SINAPI/SP | BARRA DE APOIO LATERAL ARTICULADA, COM TRAVA, EM ACO INOX POLIDO, FIXADA NA PAREDE - FORNECIMENTO E INSTALAÇÃO. AF_01/2020 | UN | 2 | 626,03 | 626,03 | 20.34% | 753.36 | 1506.72
15.1.31 | 100875 | SINAPI/SP | BANCO ARTICULADO, EM ACO INOX, PARA PCD, FIXADO NA PAREDE - FORNECIMENTO E INSTALAÇÃO. AF_01/2020 | UN | 2 | 1.156,82 | 1.156,82 | 20.34% | 1392.12 | 2784.24
16 | INSTALAÇÃO DE GÁS COMBUSTÍVEL | [8 empty] | 5906.92
16.1 | Rede de Gases | [8 empty] | 5906.92
16.1.1 | 92688 | SINAPI/SP | TUBO DE AÇO GALVANIZADO COM COSTURA, CLASSE MÉDIA, CONEXÃO ROSQUEADA, DN 20 (3/4"), INSTALADO EM RAMAIS E SUB-RAMAIS DE GÁS - FORNECIMENTO E INSTALAÇÃO. AF_10/2020 | M | 35.2 | 45,32 | 45,32 | 20.34% | 54.54 | 1919.81
16.1.2 | 97549 | SINAPI/SP | CURVA 90 GRAUS, EM AÇO, CONEXÃO SOLDADA, DN 20 (3/4"), INSTALADO EM RAMAIS E SUB-RAMAIS DE GÁS - FORNECIMENTO E INSTALAÇÃO. AF_10/2020 | UN | 6 | 60,01 | 60,01 | 20.34% | 72.22 | 433.32
16.1.3 | 92705 | SINAPI/SP | TÊ, EM FERRO GALVANIZADO, CONEXÃO ROSQUEADA, DN 20 (3/4"), INSTALADO EM RAMAIS E SUB-RAMAIS DE GÁS - FORNECIMENTO E INSTALAÇÃO. AF_10/2020 | UN | 4 | 56,04 | 56,04 | 20.34% | 67.44 | 269.76
16.1.4 | 93074 | SINAPI/SP | CURVA EM COBRE, DN 15 MM, 45 GRAUS, SEM ANEL DE SOLDA, BOLSA X BOLSA, INSTALADO EM RAMAL DE DISTRIBUIÇÃO DE HIDRÁULICA PREDIAL - FORNECIMENTO E INSTALAÇÃO. AF_04/2022 | UN | 2 | 16,40 | 16,40 | 20.34% | 19.74 | 39.48
16.1.5 | FNDE 301 | COMPOSIÇÃO | CAP OU TAMPAO DE FERRO GALVANIZADO, COM ROSCA BSP, DE 3/4" | UN | 1 | 18.29 | 18.29 | 20.34% | 22.01 | 22.01
16.1.6 | FNDE 29 | COMPOSIÇÃO | REGULADOR DE ALTA PRESSÃO GLP | UN | 1 | 648.31 | 648.31 | 20.34% | 780.18 | 780.18
16.1.7 | 103029 | SINAPI/SP | REGISTRO OU REGULADOR DE GÁS DE COZINHA - FORNECIMENTO E INSTALAÇÃO. AF_08/2021 | UN | 2 | 36,30 | 36,30 | 20.34% | 43.68 | 87.36
16.1.8 | 95249 | SINAPI/SP | VÁLVULA DE ESFERA BRUTA, BRONZE, ROSCÁVEL, 3/4'' - FORNECIMENTO E INSTALAÇÃO. AF_08/2021 | UN | 4 | 47,99 | 47,99 | 20.34% | 57.75 | 231
16.1.9 | FNDE 302 | COMPOSIÇÃO | REQUADRO EM ALUMÍNIO TIPO VENEZIANA COM GUARNIÇÃO, FIXAÇÃO COM PARAFUSOS - FORNECIMENTO E INSTALAÇÃO | M2 | 0.48 | 503.78 | 503.78 | 20.34% | 606.25 | 291
16.1.10 | 08.80.040. | FDE | LAUDO COM TESTE DE ESTANQUEIDADE EM INSTAL.DE REDES DE DISTRIB.DE GÁS COMBUST.NBR 15526/07 - Apresentar a respectiva ART/RRT recolhida | UN | 1 | 1523.187 | 1523.187 | 20.34% | 1833 | 1833
17 | SISTEMA DE PROTEÇÃO CONTRA INCÊNDIO | [8 empty] | 148953.27
17.1 | EXTINTORES | [8 empty] | 8663.76
17.1.1 | 101909 | SINAPI/SP | EXTINTOR DE INCÊNDIO PORTÁTIL COM CARGA DE PQS DE 6 KG, CLASSE BC - FORNECIMENTO E INSTALAÇÃO. AF_10/2020_PE | UN | 22 | 261,81 | 261,81 | 20.34% | 315.06 | 6931.32
17.1.2 | 101907 | SINAPI/SP | EXTINTOR DE INCÊNDIO PORTÁTIL COM CARGA DE CO2 DE 6 KG, CLASSE BC - FORNECIMENTO E INSTALAÇÃO. AF_10/2020_PE | UN | 2 | 719,81 | 719,81 | 20.34% | 866.22 | 1732.44
17.2 | TUBULAÇÕES E CONEXÕES | [8 empty] | 52182.68
17.2.1 | 94473 | SINAPI/SP | COTOVELO 90 GRAUS, EM FERRO GALVANIZADO, CONEXÃO ROSQUEADA, DN 65 MM (2 1/2"), INSTALADO EM RESERVAÇÃO PREDIAL DE ÁGUA - FORNECIMENTO E INSTALAÇÃO. AF_04/2024 | UN | 43 | 139,66 | 139,66 | 20.34% | 168.07 | 7227.01
17.2.2 | 97488 | SINAPI/SP | CURVA 90 GRAUS, EM AÇO, CONEXÃO SOLDADA, DN 65 (2 1/2"), INSTALADO EM REDE DE ALIMENTAÇÃO PARA HIDRANTE - FORNECIMENTO E INSTALAÇÃO. AF_10/2020 | UN | 1 | 335,58 | 335,58 | 20.34% | 403.84 | 403.84
17.2.3 | 92377 | SINAPI/SP | NIPLE, EM FERRO GALVANIZADO, DN 65 (2 1/2"), CONEXÃO ROSQUEADA, INSTALADO EM REDE DE ALIMENTAÇÃO PARA HIDRANTE - FORNECIMENTO E INSTALAÇÃO. AF_10/2020 | UN | 11 | 111,21 | 111,21 | 20.34% | 133.83 | 1472.13
17.2.4 | 92367 | SINAPI/SP | TUBO DE AÇO GALVANIZADO COM COSTURA, CLASSE MÉDIA, DN 65 (2 1/2"), CONEXÃO ROSQUEADA, INSTALADO EM REDE DE ALIMENTAÇÃO PARA HIDRANTE - FORNECIMENTO E INSTALAÇÃO. AF_10/2020 | M | 272.31 | 113,78 | 113,78 | 20.34% | 136.92 | 37284.69
17.2.5 | 92642 | SINAPI/SP | TÊ, EM FERRO GALVANIZADO, CONEXÃO ROSQUEADA, DN 65 (2 1/2"), INSTALADO EM REDE DE ALIMENTAÇÃO PARA HIDRANTE - FORNECIMENTO E INSTALAÇÃO. AF_10/2020 | UN | 13 | 242,59 | 242,59 | 20.34% | 291.93 | 3795.09
17.2.6 | 92896 | SINAPI/SP | UNIÃO, EM FERRO GALVANIZADO, DN 65 (2 1/2"), CONEXÃO ROSQUEADA, INSTALADO EM REDE DE ALIMENTAÇÃO PARA HIDRANTE - FORNECIMENTO E INSTALAÇÃO. AF_10/2020 | UN | 6 | 239,27 | 239,27 | 20.34% | 287.94 | 1727.64
17.2.7 | 94713 | SINAPI/SP | ADAPTADOR COM FLANGES LIVRES, PVC, SOLDÁVEL, DN 75 MM X 2 1/2", INSTALADO EM RESERVAÇÃO PREDIAL DE ÁGUA - FORNECIMENTO E INSTALAÇÃO. AF_04/2024 | UN | 1 | 226,26 | 226,26 | 20.34% | 272.28 | 272.28
17.3 | ACESSÓRIOS | [8 empty] | 41313.1
17.3.1 | 94499 | SINAPI/SP | REGISTRO DE GAVETA BRUTO, LATÃO, ROSCÁVEL, 2 1/2" - FORNECIMENTO E INSTALAÇÃO. AF_08/2021 | UN | 5 | 224,38 | 224,38 | 20.34% | 270.02 | 1350.1
17.3.2 | 99624 | SINAPI/SP | VÁLVULA DE RETENÇÃO HORIZONTAL, DE BRONZE, ROSCÁVEL, 2 1/2" - FORNECIMENTO E INSTALAÇÃO. AF_08/2021 | UN | 2 | 564,43 | 564,43 | 20.34% | 679.24 | 1358.48
17.3.3 | 99624 | SINAPI/SP | VÁLVULA DE RETENÇÃO HORIZONTAL, DE BRONZE, ROSCÁVEL, 2 1/2" - FORNECIMENTO E INSTALAÇÃO. AF_08/2021 | UN | 1 | 564,43 | 564,43 | 20.34% | 679.24 | 679.24
17.3.4 | FNDE 242 | COMPOSIÇÃO | BOMBA CENTRÍFUGA, TRIFÁSICA, 6 CV, HM 30 A 40 M, Q 26,36 M3/H - FORNECIMENTO E INSTALAÇÃO | UN | 2 | 4285.78 | 4285.78 | 20.34% | 5157.51 | 10315.02
17.3.5 | 101917 | SINAPI/SP | MANÔMETRO 0 A 200 PSI (0 A 14 KGF/CM2), D = 50MM - FORNECIMENTO E INSTALAÇÃO. AF_10/2020 | UN | 1 | 180,59 | 180,59 | 20.34% | 217.32 | 217.32
17.3.6 | FNDE 67 | COMPOSIÇÃO | CENTRAL DE ALARME ENDEREÇÁVEL | UN | 1 | 4140.7 | 4140.7 | 20.34% | 4982.92 | 4982.92
17.3.7 | FNDE 94 | COMPOSIÇÃO | ELETRODUTO EM ACO ZINCADO OU GALVANIZADO DN=3/4", APARENTE - FORNECIMENTO E INSTALAÇÃO | M2 | 456 | 35.71 | 35.71 | 20.34% | 42.97 | 19594.32
17.3.8 | 91924 | SINAPI/SP | CABO DE COBRE FLEXÍVEL ISOLADO, 1,5 MM², ANTI-CHAMA 450/750 V, PARA CIRCUITOS TERMINAIS - FORNECIMENTO E INSTALAÇÃO. AF_03/2023 | M | 228 | 3,50 | 3,50 | 20.34% | 4.21 | 959.88
17.3.9 | 91926 | SINAPI/SP | CABO DE COBRE FLEXÍVEL ISOLADO, 2,5 MM², ANTI-CHAMA 450/750 V, PARA CIRCUITOS TERMINAIS - FORNECIMENTO E INSTALAÇÃO. AF_03/2023 | M | 228 | 4,94 | 4,94 | 20.34% | 5.94 | 1354.32
17.3.10 | 91940 | SINAPI/SP | CAIXA RETANGULAR 4" X 2" MÉDIA (1,30 M DO PISO), PVC, INSTALADA EM PAREDE - FORNECIMENTO E INSTALAÇÃO. AF_03/2023 | UN | 7 | 24,45 | 24,45 | 20.34% | 29.42 | 205.94
17.3.11 | 91943 | SINAPI/SP | CAIXA RETANGULAR 4" X 4" MÉDIA (1,30 M DO PISO), PVC, INSTALADA EM PAREDE - FORNECIMENTO E INSTALAÇÃO. AF_03/2023 | UN | 9 | 27,29 | 27,29 | 20.34% | 32.84 | 295.56
17.4 | HIDRANTES | [8 empty] | 25363.6
17.4.1 | 96765 | SINAPI/SP | ABRIGO PARA HIDRANTE, 90X60X17CM, COM REGISTRO GLOBO ANGULAR 45 GRAUS 2 1/2", ADAPTADOR STORZ 2 1/2", MANGUEIRA DE INCÊNDIO 20M, REDUÇÃO 2 1/2" X 1 1/2" E ESGUICHO EM LATÃO 1 1/2" - FORNECIMENTO E INSTALAÇÃO. AF_10/2020 | UN | 9 | 1.901,61 | 1.901,61 | 20.34% | 2288.4 | 20595.6
17.4.2 | 101798 | SINAPI/SP | TAMPA PARA CAIXA TIPO R1, EM FERRO FUNDIDO, DIMENSÕES INTERNAS: 0,40 X 0,60 M - FORNECIMENTO E INSTALAÇÃO. AF_12/2020 | UN | 1 | 267,51 | 267,51 | 20.34% | 321.92 | 321.92
17.4.3 | 94499 | SINAPI/SP | REGISTRO DE GAVETA BRUTO, LATÃO, ROSCÁVEL, 2 1/2" - FORNECIMENTO E INSTALAÇÃO. AF_08/2021 | UN | 1 | 224,38 | 224,38 | 20.34% | 270.02 | 270.02
17.4.4 | 101916 | SINAPI/SP | HIDRANTE SUBTERRÂNEO PREDIAL (COM CURVA LONGA E CAIXA), DN 75 MM - FORNECIMENTO E INSTALAÇÃO. AF_10/2020 | UN | 1 | 3.470,22 | 3.470,22 | 20.34% | 4176.06 | 4176.06
17.5 | SINALIZAÇÕES | [8 empty] | 11167.88
17.5.1 | 97599 | SINAPI/SP | LUMINÁRIA DE EMERGÊNCIA, COM 30 LÂMPADAS LED DE 2 W, SEM REATOR - FORNECIMENTO E INSTALAÇÃO. AF_09/2024 | UN | 69 | 20,50 | 20,50 | 20.34% | 24.67 | 1702.23
17.5.2 | FNDE 303 | COMPOSIÇÃO | SINALIZAÇÃO COM PLACA INDICATIVA FIXADA NA ESTRUTURA | UN | 110 | 47 | 47 | 20.34% | 56.56 | 6221.6
17.5.3 | 102520 | SINAPI/SP | PINTURA DE SINALIZAÇÃO VERTICAL DE SEGURANÇA, FAIXAS AMARELA E PRETA, APLICAÇÃO MANUAL, 2 DEMÃOS. AF_05/2021 | M2 | 27 | 99,84 | 99,84 | 20.34% | 120.15 | 3244.05
17.6 | Prevenção e Combate a Incêndio - Diversos | [8 empty] | 10262.25
17.6.1 | 20005037 | SIURB | SERVIÇOS TÉCNICOS PROFISSIONAIS PARA OBTENÇÃO DO AVCB JUNTO AO CORPO DE BOMBEIROS PARA EDIFICAÇÕES DE 2001 À 5000 M2 | GL | 1 | 5448.07 | 5448.07 | 20.34% | 6556.21 | 6556.21
17.6.2 | CP-02 | COMPOSIÇÃO | Laudo de Comissionamento das Instalações Elétricas | Conjunto | 1 | 1071.22 | 1071.22 | 20.34% | 1289.11 | 1289.11
17.6.3 | CP-03 | COMPOSIÇÃO | Laudo de Comissionamento da Rede de Hidrantes, Alarmes e Detecção | Conjunto | 1 | 2008.42 | 2008.42 | 20.34% | 2416.93 | 2416.93
18 | INSTALAÇÃO ELÉTRICA - 110V | [8 empty] | 649013.01
18.1 | QUADROS | [8 empty] | 19602.15
18.1.1 | 101946 | SINAPI/SP | QUADRO DE MEDIÇÃO GERAL DE ENERGIA PARA 1 MEDIDOR DE SOBREPOR - FORNECIMENTO E INSTALAÇÃO. AF_10/2020 | UN | 3 | 190,22 | 190,22 | 20.34% | 228.91 | 686.73
18.1.2 | FNDE 383 | COMPOSIÇÃO | QUADRO DE DISTRIBUIÇÃO DE ENERGIA EM CHAPA DE AÇO GALVANIZADO, DE EMBUTIR, COM BARRAMENTO TRIFÁSICO, PARA 46 DISJUNTORES DIN 100A - FORNECIMENTO E INSTALAÇÃO | UN | 4 | 972.09 | 972.09 | 20.34% | 1169.81 | 4679.24
18.1.3 | FNDE 304 | COMPOSIÇÃO | QUADRO DE DISTRIBUIÇÃO DE ENERGIA EM CHAPA DE AÇO GALVANIZADO, DE EMBUTIR, COM BARRAMENTO TRIFÁSICO, PARA 50 DISJUNTORES DIN 225A - FORNECIMENTO E INSTALAÇÃO | UN | 5 | 1965.05 | 1965.05 | 20.34% | 2364.74 | 11823.7
18.1.4 | 101883 | SINAPI/SP | QUADRO DE DISTRIBUIÇÃO DE ENERGIA EM CHAPA DE AÇO GALVANIZADO, DE EMBUTIR, COM BARRAMENTO TRIFÁSICO, PARA 18 DISJUNTORES DIN 100A - FORNECIMENTO E INSTALAÇÃO. AF_10/2020 | UN | 2 | 489,60 | 489,60 | 20.34% | 589.18 | 1178.36
18.1.5 | 101879 | SINAPI/SP | QUADRO DE DISTRIBUIÇÃO DE ENERGIA EM CHAPA DE AÇO GALVANIZADO, DE EMBUTIR, COM BARRAMENTO TRIFÁSICO, PARA 24 DISJUNTORES DIN 100A - FORNECIMENTO E INSTALAÇÃO. AF_10/2020 | UN | 2 | 512,76 | 512,76 | 20.34% | 617.06 | 1234.12
18.2 | DISJUNTORES | [8 empty] | 27128.71
18.2.1 | 93653 | SINAPI/SP | DISJUNTOR MONOPOLAR TIPO DIN, CORRENTE NOMINAL DE 10A - FORNECIMENTO E INSTALAÇÃO. AF_10/2020 | UN | 51 | 11,82 | 11,82 | 20.34% | 14.22 | 725.22
18.2.2 | 93654 | SINAPI/SP | DISJUNTOR MONOPOLAR TIPO DIN, CORRENTE NOMINAL DE 16A - FORNECIMENTO E INSTALAÇÃO. AF_10/2020 | UN | 15 | 12,75 | 12,75 | 20.34% | 15.34 | 230.1
18.2.3 | 93655 | SINAPI/SP | DISJUNTOR MONOPOLAR TIPO DIN, CORRENTE NOMINAL DE 20A - FORNECIMENTO E INSTALAÇÃO. AF_10/2020 | UN | 4 | 14,47 | 14,47 | 20.34% | 17.41 | 69.64
18.2.4 | 93660 | SINAPI/SP | DISJUNTOR BIPOLAR TIPO DIN, CORRENTE NOMINAL DE 10A - FORNECIMENTO E INSTALAÇÃO. AF_10/2020 | UN | 11 | 54,17 | 54,17 | 20.34% | 65.19 | 717.09
18.2.5 | 93661 | SINAPI/SP | DISJUNTOR BIPOLAR TIPO DIN, CORRENTE NOMINAL DE 16A - FORNECIMENTO E INSTALAÇÃO. AF_10/2020 | UN | 26 | 56,04 | 56,04 | 20.34% | 67.44 | 1753.44
18.2.6 | 93662 | SINAPI/SP | DISJUNTOR BIPOLAR TIPO DIN, CORRENTE NOMINAL DE 20A - FORNECIMENTO E INSTALAÇÃO. AF_10/2020 | UN | 1 | 59,49 | 59,49 | 20.34% | 71.59 | 71.59
18.2.7 | 93665 | SINAPI/SP | DISJUNTOR BIPOLAR TIPO DIN, CORRENTE NOMINAL DE 40A - FORNECIMENTO E INSTALAÇÃO. AF_10/2020 | UN | 1 | 69,94 | 69,94 | 20.34% | 84.17 | 84.17
18.2.8 | 93663 | SINAPI/SP | DISJUNTOR BIPOLAR TIPO DIN, CORRENTE NOMINAL DE 25A - FORNECIMENTO E INSTALAÇÃO. AF_10/2020 | UN | 12 | 59,49 | 59,49 | 20.34% | 71.59 | 859.08
18.2.9 | FNDE 393 | COMPOSIÇÃO | DISJUNTOR TETRAPOLAR TIPO DR, CORRENTE NOMINAL DE 125A - 30mA | UN | 1 | 346.77 | 346.77 | 20.34% | 417.3 | 417.3
18.2.10 | FNDE 87 | COMPOSIÇÃO | DISJUNTOR BIPOLAR TIPO DR, CORRENTE NOMINAL DE 40A - 30mA | UN | 1 | 156.03 | 156.03 | 20.34% | 187.77 | 187.77
18.2.11 | FNDE 86 | COMPOSIÇÃO | DISJUNTOR BIPOLAR TIPO DR, CORRENTE NOMINAL DE 25A - 30mA | UN | 3 | 150.01 | 150.01 | 20.34% | 180.52 | 541.56
18.2.12 | FNDE 83 | COMPOSIÇÃO | DISJUNTOR TETRAPOLAR TIPO DR, CORRENTE NOMINAL DE 25A - 30mA | UN | 32 | 167.55 | 167.55 | 20.34% | 201.63 | 6452.16
18.2.13 | FNDE 88 | COMPOSIÇÃO | DISPOSITIVO CONTRA SURTO - DPS 40 kA | UN | 32 | 109.23 | 109.23 | 20.34% | 131.45 | 4206.4
18.2.14 | FNDE 89 | COMPOSIÇÃO | DISPOSITIVO CONTRA SURTO - DPS 80 kA | UN | 20 | 178.65 | 178.65 | 20.34% | 214.99 | 4299.8
18.2.15 | 93667 | SINAPI/SP | DISJUNTOR TRIPOLAR TIPO DIN, CORRENTE NOMINAL DE 10A - FORNECIMENTO E INSTALAÇÃO. AF_10/2020 | UN | 10 | 68,38 | 68,38 | 20.34% | 82.29 | 822.9
18.2.16 | 93668 | SINAPI/SP | DISJUNTOR TRIPOLAR TIPO DIN, CORRENTE NOMINAL DE 16A - FORNECIMENTO E INSTALAÇÃO. AF_10/2020 | UN | 3 | 71,19 | 71,19 | 20.34% | 85.67 | 257.01
18.2.17 | 93664 | SINAPI/SP | DISJUNTOR BIPOLAR TIPO DIN, CORRENTE NOMINAL DE 32A - FORNECIMENTO E INSTALAÇÃO. AF_10/2020 | UN | 2 | 63,74 | 63,74 | 20.34% | 76.7 | 153.4
18.2.18 | 93665 | SINAPI/SP | DISJUNTOR BIPOLAR TIPO DIN, CORRENTE NOMINAL DE 40A - FORNECIMENTO E INSTALAÇÃO. AF_10/2020 | UN | 1 | 69,94 | 69,94 | 20.34% | 84.17 | 84.17
18.2.19 | 93666 | SINAPI/SP | DISJUNTOR BIPOLAR TIPO DIN, CORRENTE NOMINAL DE 50A - FORNECIMENTO E INSTALAÇÃO. AF_10/2020 | UN | 2 | 78,70 | 78,70 | 20.34% | 94.71 | 189.42
18.2.20 | 101894 | SINAPI/SP | DISJUNTOR TRIPOLAR TIPO NEMA, CORRENTE NOMINAL DE 60 ATÉ 100A - FORNECIMENTO E INSTALAÇÃO. AF_10/2020 | UN | 3 | 167,57 | 167,57 | 20.34% | 201.65 | 604.95
18.2.21 | 101895 | SINAPI/SP | DISJUNTOR TERMOMAGNÉTICO TRIPOLAR , CORRENTE NOMINAL DE 125A - FORNECIMENTO E INSTALAÇÃO. AF_10/2020 | UN | 4 | 429,35 | 429,35 | 20.34% | 516.68 | 2066.72
18.2.22 | 101897 | SINAPI/SP | DISJUNTOR TERMOMAGNÉTICO TRIPOLAR , CORRENTE NOMINAL DE 250A - FORNECIMENTO E INSTALAÇÃO. AF_10/2020 | UN | 2 | 970,09 | 970,09 | 20.34% | 1167.41 | 2334.82
18.3 | ELETRODUTO E ACESSÓRIOS | [8 empty] | 119572.31
18.3.1 | 91834 | SINAPI/SP | ELETRODUTO FLEXÍVEL CORRUGADO, PVC, DN 25 MM (3/4"), PARA CIRCUITOS TERMINAIS, INSTALADO EM FORRO - FORNECIMENTO E INSTALAÇÃO. AF_03/2023_PA | M | 184.3 | 22,05 | 22,05 | 20.34% | 26.53 | 4889.48
18.3.2 | 91836 | SINAPI/SP | ELETRODUTO FLEXÍVEL CORRUGADO, PVC, DN 32 MM (1"), PARA CIRCUITOS TERMINAIS, INSTALADO EM FORRO - FORNECIMENTO E INSTALAÇÃO. AF_03/2023_PA | M | 1235.07 | 25,00 | 25,00 | 20.34% | 30.09 | 37163.26
18.3.3 | 91860 | SINAPI/SP | ELETRODUTO FLEXÍVEL CORRUGADO, PEAD, DN 40 MM (1 1/4"), PARA CIRCUITOS TERMINAIS, INSTALADO EM PAREDE - FORNECIMENTO E INSTALAÇÃO. AF_03/2023 | M | 1.5 | 16,93 | 16,93 | 20.34% | 20.37 | 30.56
18.3.4 | 91866 | SINAPI/SP | ELETRODUTO RÍGIDO ROSCÁVEL, PVC, DN 20 MM (1/2"), PARA CIRCUITOS TERMINAIS, INSTALADO EM LAJE - FORNECIMENTO E INSTALAÇÃO. AF_03/2023 | M | 3 | 9,78 | 9,78 | 20.34% | 11.77 | 35.31
18.3.5 | FNDE 90 | COMPOSIÇÃO | ELETRODUTO RIGIDO, EM ACO ZINCADO OU GALVANIZADO, TIPO PESADO, DN=1", APARENTE - FORNECIMENTO E INSTALAÇÃO | M | 59.78 | 39.21 | 39.21 | 20.34% | 47.19 | 2821.02
18.3.6 | FNDE 91 | COMPOSIÇÃO | ELETRODUTO EM ACO ZINCADO OU GALVANIZADO DN=1 1/2", APARENTE - FORNECIMENTO E INSTALAÇÃO | M | 51.85 | 53.13 | 53.13 | 20.34% | 63.94 | 3315.29
18.3.7 | FNDE 92 | COMPOSIÇÃO | ELETRODUTO EM ACO ZINCADO OU GALVANIZADO DN=1 1/4", APARENTE - FORNECIMENTO E INSTALAÇÃO | M | 132.65 | 46.73 | 46.73 | 20.34% | 56.23 | 7458.91
18.3.8 | FNDE 93 | COMPOSIÇÃO | ELETRODUTO EM ACO ZINCADO OU GALVANIZADO DN=2", APARENTE - FORNECIMENTO E INSTALAÇÃO | M | 42.65 | 62.65 | 62.65 | 20.34% | 75.39 | 3215.38
18.3.9 | FNDE 94 | COMPOSIÇÃO | ELETRODUTO EM ACO ZINCADO OU GALVANIZADO DN=3/4", APARENTE - FORNECIMENTO E INSTALAÇÃO | M2 | 650.08 | 35.71 | 35.71 | 20.34% | 42.97 | 27933.94
18.3.10 | FNDE 95 | COMPOSIÇÃO | ELETRODUTO EM ACO ZINCADO OU GALVANIZADO DN=4", APARENTE - FORNECIMENTO E INSTALAÇÃO | M | 110.6 | 89.67 | 89.67 | 20.34% | 107.91 | 11934.85
18.3.11 | 97886 | SINAPI/SP | CAIXA ENTERRADA ELÉTRICA RETANGULAR, EM ALVENARIA COM TIJOLOS CERÂMICOS MACIÇOS, FUNDO COM BRITA, DIMENSÕES INTERNAS: 0,3X0,3X0,3 M. AF_12/2020 | UN | 7 | 181,11 | 181,11 | 20.34% | 217.95 | 1525.65
18.3.12 | 97887 | SINAPI/SP | CAIXA ENTERRADA ELÉTRICA RETANGULAR, EM ALVENARIA COM TIJOLOS CERÂMICOS MACIÇOS, FUNDO COM BRITA, DIMENSÕES INTERNAS: 0,4X0,4X0,4 M. AF_12/2020 | UN | 10 | 285,20 | 285,20 | 20.34% | 343.21 | 3432.1
18.3.13 | FNDE 305 | COMPOSIÇÃO | CAIXA DE PASSAGEM/ LUZ / TELEFONIA, DE EMBUTIR, EM CHAPA DE ACO GALVANIZADO, DIMENSOES 20 X 20 X *12* CM (PADRAO CONCESSIONARIA LOCAL) | UN | 1 | 79.8 | 79.8 | 20.34% | 96.03 | 96.03
18.3.14 | FNDE 306 | COMPOSIÇÃO | CAIXA DE PASSAGEM/ LUZ / TELEFONIA, DE EMBUTIR, EM CHAPA DE ACO GALVANIZADO, DIMENSOES 40 X 40 X *12* CM (PADRAO CONCESSIONARIA LOCAL) | UN | 1 | 145.03 | 145.03 | 20.34% | 174.53 | 174.53
18.3.15 | 91940 | SINAPI/SP | CAIXA RETANGULAR 4" X 2" MÉDIA (1,30 M DO PISO), PVC, INSTALADA EM PAREDE - FORNECIMENTO E INSTALAÇÃO. AF_03/2023 | UN | 10 | 24,45 | 24,45 | 20.34% | 29.42 | 294.2
18.3.16 | 91937 | SINAPI/SP | CAIXA OCTOGONAL 3" X 3", PVC, INSTALADA EM LAJE - FORNECIMENTO E INSTALAÇÃO. AF_03/2023 | UN | 45 | 20,20 | 20,20 | 20.34% | 24.31 | 1093.95
18.3.17 | 92658 | SINAPI/SP | LUVA, EM FERRO GALVANIZADO, CONEXÃO ROSQUEADA, DN 25 (1"), INSTALADO EM REDE DE ALIMENTAÇÃO PARA SPRINKLER - FORNECIMENTO E INSTALAÇÃO. AF_10/2020 | UN | 111 | 35,87 | 35,87 | 20.34% | 43.17 | 4791.87
18.3.18 | 92662 | SINAPI/SP | LUVA, EM FERRO GALVANIZADO, CONEXÃO ROSQUEADA, DN 40 (1 1/2"), INSTALADO EM REDE DE ALIMENTAÇÃO PARA SPRINKLER - FORNECIMENTO E INSTALAÇÃO. AF_10/2020 | UN | 16 | 49,13 | 49,13 | 20.34% | 59.12 | 945.92
18.3.19 | 92660 | SINAPI/SP | LUVA, EM FERRO GALVANIZADO, CONEXÃO ROSQUEADA, DN 32 (1 1/4"), INSTALADO EM REDE DE ALIMENTAÇÃO PARA SPRINKLER - FORNECIMENTO E INSTALAÇÃO. AF_10/2020 | UN | 35 | 43,09 | 43,09 | 20.34% | 51.85 | 1814.75
18.3.20 | 92658 | SINAPI/SP | LUVA, EM FERRO GALVANIZADO, CONEXÃO ROSQUEADA, DN 25 (1"), INSTALADO EM REDE DE ALIMENTAÇÃO PARA SPRINKLER - FORNECIMENTO E INSTALAÇÃO. AF_10/2020 | UN | 2 | 35,87 | 35,87 | 20.34% | 43.17 | 86.34
18.3.21 | 92664 | SINAPI/SP | LUVA, EM FERRO GALVANIZADO, CONEXÃO ROSQUEADA, DN 50 (2"), INSTALADO EM REDE DE ALIMENTAÇÃO PARA SPRINKLER - FORNECIMENTO E INSTALAÇÃO. AF_10/2020 | UN | 11 | 64,56 | 64,56 | 20.34% | 77.69 | 854.59
18.3.22 | 92668 | SINAPI/SP | LUVA, EM FERRO GALVANIZADO, CONEXÃO ROSQUEADA, DN 80 (3"), INSTALADO EM REDE DE ALIMENTAÇÃO PARA SPRINKLER - FORNECIMENTO E INSTALAÇÃO. AF_10/2020 | UN | 24 | 138,46 | 138,46 | 20.34% | 166.62 | 3998.88
18.3.23 | 95795 | SINAPI/SP | CONDULETE DE ALUMÍNIO, TIPO T, PARA ELETRODUTO DE AÇO GALVANIZADO DN 20 MM (3/4''), APARENTE - FORNECIMENTO E INSTALAÇÃO. AF_10/2022 | UN | 22 | 41,44 | 41,44 | 20.34% | 49.87 | 1097.14
18.3.24 | 95787 | SINAPI/SP | CONDULETE DE ALUMÍNIO, TIPO LR, PARA ELETRODUTO DE AÇO GALVANIZADO DN 20 MM (3/4''), APARENTE - FORNECIMENTO E INSTALAÇÃO. AF_10/2022 | UN | 13 | 36,33 | 36,33 | 20.34% | 43.72 | 568.36
18.4 | CABOS E FIOS CONDUTORES | [8 empty] | 321543.88
18.4.1 | 91926 | SINAPI/SP | CABO DE COBRE FLEXÍVEL ISOLADO, 2,5 MM², ANTI-CHAMA 450/750 V, PARA CIRCUITOS TERMINAIS - FORNECIMENTO E INSTALAÇÃO. AF_03/2023 | M | 6168.6 | 4,94 | 4,94 | 20.34% | 5.94 | 36641.48
18.4.2 | 91928 | SINAPI/SP | CABO DE COBRE FLEXÍVEL ISOLADO, 4 MM², ANTI-CHAMA 450/750 V, PARA CIRCUITOS TERMINAIS - FORNECIMENTO E INSTALAÇÃO. AF_03/2023 | M | 2722.9 | 7,47 | 7,47 | 20.34% | 8.99 | 24478.87
18.4.3 | 91930 | SINAPI/SP | CABO DE COBRE FLEXÍVEL ISOLADO, 6 MM², ANTI-CHAMA 450/750 V, PARA CIRCUITOS TERMINAIS - FORNECIMENTO E INSTALAÇÃO. AF_03/2023 | M | 4200.1 | 10,33 | 10,33 | 20.34% | 12.43 | 52207.24
18.4.4 | 91932 | SINAPI/SP | CABO DE COBRE FLEXÍVEL ISOLADO, 10 MM², ANTI-CHAMA 450/750 V, PARA CIRCUITOS TERMINAIS - FORNECIMENTO E INSTALAÇÃO. AF_03/2023 | M | 431.3 | 18,09 | 18,09 | 20.34% | 21.77 | 9389.4
18.4.5 | 91929 | SINAPI/SP | CABO DE COBRE FLEXÍVEL ISOLADO, 4 MM², ANTI-CHAMA 0,6/1,0 KV, PARA CIRCUITOS TERMINAIS - FORNECIMENTO E INSTALAÇÃO. AF_03/2023 | M | 350.5 | 7,91 | 7,91 | 20.34% | 9.52 | 3336.76
18.4.6 | 91931 | SINAPI/SP | CABO DE COBRE FLEXÍVEL ISOLADO, 6 MM², ANTI-CHAMA 0,6/1,0 KV, PARA CIRCUITOS TERMINAIS - FORNECIMENTO E INSTALAÇÃO. AF_03/2023 | M | 4.5 | 11,05 | 11,05 | 20.34% | 13.3 | 59.85
18.4.7 | 92980 | SINAPI/SP | CABO DE COBRE FLEXÍVEL ISOLADO, 10 MM², ANTI-CHAMA 0,6/1,0 KV, PARA DISTRIBUIÇÃO - FORNECIMENTO E INSTALAÇÃO. AF_10/2020 | M | 161.1 | 10,43 | 10,43 | 20.34% | 12.55 | 2021.81
18.4.8 | 92982 | SINAPI/SP | CABO DE COBRE FLEXÍVEL ISOLADO, 16 MM², ANTI-CHAMA 0,6/1,0 KV, PARA DISTRIBUIÇÃO - FORNECIMENTO E INSTALAÇÃO. AF_10/2020 | M | 924.22 | 16,46 | 16,46 | 20.34% | 19.81 | 18308.8
18.4.9 | 92984 | SINAPI/SP | CABO DE COBRE FLEXÍVEL ISOLADO, 25 MM², ANTI-CHAMA 0,6/1,0 KV, PARA REDE ENTERRADA DE DISTRIBUIÇÃO DE ENERGIA ELÉTRICA - FORNECIMENTO E INSTALAÇÃO. AF_12/2021 | M | 719.62 | 28,27 | 28,27 | 20.34% | 34.02 | 24481.47
18.4.10 | 92988 | SINAPI/SP | CABO DE COBRE FLEXÍVEL ISOLADO, 50 MM², ANTI-CHAMA 0,6/1,0 KV, PARA REDE ENTERRADA DE DISTRIBUIÇÃO DE ENERGIA ELÉTRICA - FORNECIMENTO E INSTALAÇÃO. AF_12/2021 | M | 155.76 | 55,70 | 55,70 | 20.34% | 67.03 | 10440.59
18.4.11 | 92992 | SINAPI/SP | CABO DE COBRE FLEXÍVEL ISOLADO, 95 MM², ANTI-CHAMA 0,6/1,0 KV, PARA REDE ENTERRADA DE DISTRIBUIÇÃO DE ENERGIA ELÉTRICA - FORNECIMENTO E INSTALAÇÃO. AF_12/2021 | M | 50.6 | 99,03 | 99,03 | 20.34% | 119.17 | 6030
18.4.12 | 92996 | SINAPI/SP | CABO DE COBRE FLEXÍVEL ISOLADO, 150 MM², ANTI-CHAMA 0,6/1,0 KV, PARA REDE ENTERRADA DE DISTRIBUIÇÃO DE ENERGIA ELÉTRICA - FORNECIMENTO E INSTALAÇÃO. AF_12/2021 | M | 256.6 | 155,12 | 155,12 | 20.34% | 186.67 | 47899.52
18.4.13 | 93002 | SINAPI/SP | CABO DE COBRE FLEXÍVEL ISOLADO, 300 MM², ANTI-CHAMA 0,6/1,0 KV, PARA REDE ENTERRADA DE DISTRIBUIÇÃO DE ENERGIA ELÉTRICA - FORNECIMENTO E INSTALAÇÃO. AF_12/2021 | M | 221.2 | 324,01 | 324,01 | 20.34% | 389.91 | 86248.09
18.5 | ELETROCALHAS | [8 empty] | 12714.57
18.5.1 | FNDE 312 | COMPOSIÇÃO | ELETROCALHA LISA OU PERFURADA EM AÇO GALVANIZADO, LARGURA 100MM E ALTURA 50MM, INCLUSIVE EMENDA E FIXAÇÃO - FORNECIMENTO E INSTALAÇÃO | M | 21.6 | 157.69 | 157.69 | 20.34% | 189.76 | 4098.82
18.5.2 | FNDE 314 | COMPOSIÇÃO | ELETROCALHA LISA OU PERFURADA EM AÇO GALVANIZADO, LARGURA 150MM E ALTURA 50MM, INCLUSIVE EMENDA E FIXAÇÃO - FORNECIMENTO E INSTALAÇÃO | M | 11.4 | 183.25 | 183.25 | 20.34% | 220.52 | 2513.93
18.5.3 | FNDE 25 | COMPOSIÇÃO | ELETROCALHA LISA OU PERFURADA EM AÇO GALVANIZADO, LARGURA 50MM E ALTURA 50MM, INCLUSIVE EMENDA E FIXAÇÃO - FORNECIMENTO E INSTALAÇÃO | M | 12.4 | 126.04 | 126.04 | 20.34% | 151.68 | 1880.83
18.5.4 | 104764 | SINAPI/SP | SUPORTE PARA 2 ELETRODUTOS, ESPAÇADO A CADA 80 CM, EM PERFILADO COM COMPRIMENTO DE 25 CM FIXADO EM LAJE, POR METRO DE ELETRODUTO FIXADO. AF_09/2023 | M | 143.62 | 24,42 | 24,42 | 20.34% | 29.39 | 4220.99
18.6 | ILUMINAÇÃO E TOMADAS | [8 empty] | 49401.76
18.6.1 | 92000 | SINAPI/SP | TOMADA BAIXA DE EMBUTIR (1 MÓDULO), 2P+T 10 A, INCLUINDO SUPORTE E PLACA - FORNECIMENTO E INSTALAÇÃO. AF_03/2023 | UN | 194 | 40,82 | 40,82 | 20.34% | 49.12 | 9529.28
18.6.2 | 92001 | SINAPI/SP | TOMADA BAIXA DE EMBUTIR (1 MÓDULO), 2P+T 20 A, INCLUINDO SUPORTE E PLACA - FORNECIMENTO E INSTALAÇÃO. AF_03/2023 | UN | 36 | 43,13 | 43,13 | 20.34% | 51.9 | 1868.4
18.6.3 | 91955 | SINAPI/SP | INTERRUPTOR PARALELO (1 MÓDULO), 10A/250V, INCLUINDO SUPORTE E PLACA - FORNECIMENTO E INSTALAÇÃO. AF_03/2023 | UN | 6 | 47,69 | 47,69 | 20.34% | 57.39 | 344.34
18.6.4 | 92029 | SINAPI/SP | INTERRUPTOR PARALELO (1 MÓDULO) COM 1 TOMADA DE EMBUTIR 2P+T 10 A, INCLUINDO SUPORTE E PLACA - FORNECIMENTO E INSTALAÇÃO. AF_03/2023 | UN | 8 | 75,18 | 75,18 | 20.34% | 90.47 | 723.76
18.6.5 | 91953 | SINAPI/SP | INTERRUPTOR SIMPLES (1 MÓDULO), 10A/250V, INCLUINDO SUPORTE E PLACA - FORNECIMENTO E INSTALAÇÃO. AF_03/2023 | UN | 40 | 39,06 | 39,06 | 20.34% | 47 | 1880
18.6.6 | 91959 | SINAPI/SP | INTERRUPTOR SIMPLES (2 MÓDULOS), 10A/250V, INCLUINDO SUPORTE E PLACA - FORNECIMENTO E INSTALAÇÃO. AF_03/2023 | UN | 13 | 59,15 | 59,15 | 20.34% | 71.18 | 925.34
18.6.7 | 91967 | SINAPI/SP | INTERRUPTOR SIMPLES (3 MÓDULOS), 10A/250V, INCLUINDO SUPORTE E PLACA - FORNECIMENTO E INSTALAÇÃO. AF_03/2023 | UN | 2 | 79,23 | 79,23 | 20.34% | 95.35 | 190.7
18.6.8 | 91969 | SINAPI/SP | INTERRUPTOR PARALELO (3 MÓDULOS), 10A/250V, INCLUINDO SUPORTE E PLACA - FORNECIMENTO E INSTALAÇÃO. AF_03/2023 | UN | 2 | 105,01 | 105,01 | 20.34% | 126.37 | 252.74
18.6.9 | FNDE 309 | COMPOSIÇÃO | ESPELHO / PLACA CEGA 4" X 2", PARA INSTALACAO DE TOMADAS E INTERRUPTORES | UN | 16 | 16.87 | 16.87 | 20.34% | 20.3 | 324.8
18.6.10 | FNDE 96 | COMPOSIÇÃO | LUMINÁRIA DE EMBUTIR, COM LÂMPADA LED DE 18 W | UN | 29 | 50.71 | 50.71 | 20.34% | 61.02 | 1769.58
18.6.11 | FNDE 97 | COMPOSIÇÃO | LUMINÁRIA DE EMBUTIR, COM LÂMPADA LED DE 31 W | UN | 20 | 113.83 | 113.83 | 20.34% | 136.98 | 2739.6
18.6.12 | FNDE 308 | COMPOSIÇÃO | LUMINÁRIA DE EMBUTIR, COM LÂMPADA LED DE 39 W | UN | 95 | 113.83 | 113.83 | 20.34% | 136.98 | 13013.1
18.6.13 | 100903 | SINAPI/SP | LÂMPADA TUBULAR LED DE 18/20 W, COM SOQUETE, BASE G13 - FORNECIMENTO E INSTALAÇÃO. AF_09/2024_PS | UN | 86 | 35,96 | 35,96 | 20.34% | 43.27 | 3721.22
18.6.14 | FNDE 98 | COMPOSIÇÃO | REFLETOR EM ALUMÍNIO, DE SUPORTE E ALÇA, COM LÂMPADA LED DE 200 W | UN | 18 | 127.32 | 127.32 | 20.34% | 153.22 | 2757.96
18.6.15 | 97607 | SINAPI/SP | LUMINÁRIA ARANDELA TIPO TARTARUGA, DE SOBREPOR, COM 1 LÂMPADA LED DE 6 W, SEM REATOR - FORNECIMENTO E INSTALAÇÃO. AF_09/2024 | UN | 46 | 115,36 | 115,36 | 20.34% | 138.82 | 6385.72
18.6.16 | FNDE 99 | COMPOSIÇÃO | LUMINÁRIA TIPO SPOT BALIZADOR LED 12W | UN | 18 | 137.35 | 137.35 | 20.34% | 165.29 | 2975.22
18.7 | Entrada Definitiva | [8 empty] | 99049.63
18.7.1 | 09.01.006. | FDE | TE-06 ENTRADA PRIMÁRIA SIMPLIF. POSTE UNICO - CPFL - 150,0 KVA - 15KV220/127 V | UN | 1 | 66319.878 | 66319.878 | 20.34% | 79809.34 | 79809.34
18.7.2 | 101898 | SINAPI/SP | DISJUNTOR TERMOMAGNÉTICO TRIPOLAR , CORRENTE NOMINAL DE 400A - FORNECIMENTO E INSTALAÇÃO. AF_10/2020 | UN | 1 | 1.282,13 | 1.282,13 | 20.34% | 1542.92 | 1542.92
18.7.3 | 01.06.031 | CDHU | Elaboração de projeto de adequação de entrada de energia elétrica junto a concessionária, com medição em média tensão, subestação simplificada e demanda de 75 kVA a 300 kVA | UN | 1 | 14706.14 | 14706.14 | 20.34% | 17697.37 | 17697.37
19 | INSTALAÇÕES DE CLIMATIZAÇÃO | [8 empty] | 32617.8
19.1 | DUTOS | [8 empty] | 29702.31
19.1.1 | 97328 | SINAPI/SP | TUBO EM COBRE FLEXÍVEL, DN 3/8", COM ISOLAMENTO, INSTALADO EM RAMAL DE ALIMENTAÇÃO DE AR CONDICIONADO COM CONDENSADORA INDIVIDUAL - FORNECIMENTO E INSTALAÇÃO. AF_12/2015 | M | 156 | 43,93 | 43,93 | 20.34% | 52.87 | 8247.72
19.1.2 | 97327 | SINAPI/SP | TUBO EM COBRE FLEXÍVEL, DN 1/4", COM ISOLAMENTO, INSTALADO EM RAMAL DE ALIMENTAÇÃO DE AR CONDICIONADO COM CONDENSADORA INDIVIDUAL FORNECIMENTO E INSTALAÇÃO. AF_12/2015 | M | 18 | 27,21 | 27,21 | 20.34% | 32.74 | 589.32
19.1.3 | FNDE 310 | COMPOSIÇÃO | FNDE 310 TUBO EM COBRE FLEXÍVEL, DN 3/4", COM ISOLAMENTO, INSTALADO EM RAMAL DE ALIMENTAÇÃO DE AR CONDICIONADO COM CONDENSADORA INDIVIDUAL ? FORNECIMENTO E INSTALAÇÃO. (M) | M | 140 | 79.28 | 79.28 | 20.34% | 95.41 | 13357.4
19.1.4 | 97330 | SINAPI/SP | TUBO EM COBRE FLEXÍVEL, DN 5/8", COM ISOLAMENTO, INSTALADO EM RAMAL DE ALIMENTAÇÃO DE AR CONDICIONADO COM CONDENSADORA INDIVIDUAL - FORNECIMENTO E INSTALAÇÃO. AF_12/2015 | M | 16 | 68,43 | 68,43 | 20.34% | 82.35 | 1317.6
19.1.5 | 97333 | SINAPI/SP | TUBO EM COBRE FLEXÍVEL, DN 1/2", COM ISOLAMENTO, INSTALADO EM RAMAL DE ALIMENTAÇÃO DE AR CONDICIONADO COM CONDENSADORA CENTRAL - FORNECIMENTO E INSTALAÇÃO. AF_12/2015 | M | 18 | 56,76 | 56,76 | 20.34% | 68.3 | 1229.4
19.1.6 | 100763 | SINAPI/SP | VIGA METÁLICA EM PERFIL LAMINADO OU SOLDADO EM AÇO ESTRUTURAL, COM CONEXÕES PARAFUSADAS, INCLUSOS MÃO DE OBRA, TRANSPORTE E IÇAMENTO UTILIZANDO GUINDASTE - FORNECIMENTO E INSTALAÇÃO. AF_01/2020_PSA | KG | 257.44 | 16,01 | 16,01 | 20.34% | 19.27 | 4960.87
19.2 | DRENO | [8 empty] | 2915.49
19.2.1 | 89865 | SINAPI/SP | TUBO, PVC, SOLDÁVEL, DE 25MM, INSTALADO EM DRENO DE AR-CONDICIONADO - FORNECIMENTO E INSTALAÇÃO. AF_08/2022 | M | 55 | 21,76 | 21,76 | 20.34% | 26.19 | 1440.45
19.2.2 | 89866 | SINAPI/SP | JOELHO 90 GRAUS, PVC, SOLDÁVEL, DN 25MM, INSTALADO EM DRENO DE AR-CONDICIONADO - FORNECIMENTO E INSTALAÇÃO. AF_08/2022 | UN | 105 | 9,21 | 9,21 | 20.34% | 11.08 | 1163.4
19.2.3 | 104014 | SINAPI/SP | BUCHA DE REDUÇÃO, LONGA, PVC, SOLDÁVEL, DN 40 X 25 MM, INSTALADO EM RAMAL DE DISTRIBUIÇÃO DE ÁGUA - FORNECIMENTO E INSTALAÇÃO. AF_06/2022 | UN | 21 | 12,33 | 12,33 | 20.34% | 14.84 | 311.64
20 | INSTALAÇÕES DE CABEAMENTO ESTRUTURADO | [8 empty] | 149649.15
20.1 | EQUIPAMENTOS PASSIVOS | [8 empty] | 30433.47
20.1.1 | FNDE 76 | COMPOSIÇÃO | FNDE 76 SWITCH TIPO 24 PORTAS (UN) | UN | 5 | 3199.98 | 3199.98 | 20.34% | 3850.86 | 19254.3
20.1.2 | 98301 | SINAPI/SP | PATCH PANEL 24 PORTAS, CATEGORIA 5E - FORNECIMENTO E INSTALAÇÃO. AF_11/2019 | UN | 10 | 791,77 | 791,77 | 20.34% | 952.82 | 9528.2
20.1.3 | 100555 | SINAPI/SP | RACK ABERTO EM COLUNA 44U PARA SERVIDOR - FORNECIMENTO E INSTALAÇÃO. AF_11/2019 | UN | 1 | 1.371,92 | 1.371,92 | 20.34% | 1650.97 | 1650.97
20.2 | CABOS | [8 empty] | 55781.26
20.2.1 | 98297 | SINAPI/SP | CABO ELETRÔNICO CATEGORIA 6, INSTALADO EM EDIFICAÇÃO INSTITUCIONAL - FORNECIMENTO E INSTALAÇÃO. AF_11/2019 | M | 5034.41 | 9,21 | 9,21 | 20.34% | 11.08 | 55781.26
20.3 | ACESSÓRIOS | [8 empty] | 8702.37
20.3.1 | 98307 | SINAPI/SP | TOMADA DE REDE RJ45 - FORNECIMENTO E INSTALAÇÃO. AF_11/2019 | UN | 56 | 53,28 | 53,28 | 20.34% | 64.12 | 3590.72
20.3.2 | 95795 | SINAPI/SP | CONDULETE DE ALUMÍNIO, TIPO T, PARA ELETRODUTO DE AÇO GALVANIZADO DN 20 MM (3/4''), APARENTE - FORNECIMENTO E INSTALAÇÃO. AF_10/2022 | UN | 9 | 41,44 | 41,44 | 20.34% | 49.87 | 448.83
20.3.3 | 95795 | SINAPI/SP | CONDULETE DE ALUMÍNIO, TIPO T, PARA ELETRODUTO DE AÇO GALVANIZADO DN 20 MM (3/4''), APARENTE - FORNECIMENTO E INSTALAÇÃO. AF_10/2022 | UN | 4 | 41,44 | 41,44 | 20.34% | 49.87 | 199.48
20.3.4 | 91943 | SINAPI/SP | CAIXA RETANGULAR 4" X 4" MÉDIA (1,30 M DO PISO), PVC, INSTALADA EM PAREDE - FORNECIMENTO E INSTALAÇÃO. AF_03/2023 | UN | 1 | 27,29 | 27,29 | 20.34% | 32.84 | 32.84
20.3.5 | 92370 | SINAPI/SP | LUVA, EM FERRO GALVANIZADO, DN 25 (1"), CONEXÃO ROSQUEADA, INSTALADO EM REDE DE ALIMENTAÇÃO PARA HIDRANTE - FORNECIMENTO E INSTALAÇÃO. AF_10/2020 | UN | 2 | 48,86 | 48,86 | 20.34% | 58.8 | 117.6
20.3.6 | 92662 | SINAPI/SP | LUVA, EM FERRO GALVANIZADO, CONEXÃO ROSQUEADA, DN 40 (1 1/2"), INSTALADO EM REDE DE ALIMENTAÇÃO PARA SPRINKLER - FORNECIMENTO E INSTALAÇÃO. AF_10/2020 | UN | 38 | 49,13 | 49,13 | 20.34% | 59.12 | 2246.56
20.3.7 | 92662 | SINAPI/SP | LUVA, EM FERRO GALVANIZADO, CONEXÃO ROSQUEADA, DN 40 (1 1/2"), INSTALADO EM REDE DE ALIMENTAÇÃO PARA SPRINKLER - FORNECIMENTO E INSTALAÇÃO. AF_10/2020 | UN | 8 | 49,13 | 49,13 | 20.34% | 59.12 | 472.96
20.3.8 | 92666 | SINAPI/SP | LUVA, EM FERRO GALVANIZADO, CONEXÃO ROSQUEADA, DN 65 (2 1/2"), INSTALADO EM REDE DE ALIMENTAÇÃO PARA SPRINKLER - FORNECIMENTO E INSTALAÇÃO. AF_10/2020 | UN | 8 | 99,45 | 99,45 | 20.34% | 119.68 | 957.44
20.3.9 | 92694 | SINAPI/SP | NIPLE, EM FERRO GALVANIZADO, CONEXÃO ROSQUEADA, DN 20 (3/4"), INSTALADO EM RAMAIS E SUB-RAMAIS DE GÁS - FORNECIMENTO E INSTALAÇÃO. AF_10/2020 | UN | 18 | 29,36 | 29,36 | 20.34% | 35.33 | 635.94
20.4 | CAIXAS E QUADROS | [8 empty] | 7011.62
20.4.1 | FNDE 31 | COMPOSIÇÃO | FNDE 31 CAIXA DE CONCRETO ARMADO PRE-MOLDADO, COM FUNDO E TAMPA, DIMENSOES DE 0,30 X 0,30 X 0,30 M (UN) | UN | 6 | 489.36 | 489.36 | 20.34% | 588.9 | 3533.4
20.4.2 | 100557 | SINAPI/SP | CAIXA DE PASSAGEM PARA TELEFONE 80X80X15CM (SOBREPOR) FORNECIMENTO E INSTALACAO. AF_11/2019 | UN | 2 | 447,04 | 447,04 | 20.34% | 537.97 | 1075.94
20.4.3 | 101795 | SINAPI/SP | CAIXA ENTERRADA PARA INSTALAÇÕES TELEFÔNICAS TIPO R1, EM ALVENARIA COM BLOCOS DE CONCRETO, DIMENSÕES INTERNAS: 0,35X0,60X0,60 M, EXCLUINDO TAMPÃO. AF_12/2020 | UN | 3 | 619,55 | 619,55 | 20.34% | 745.57 | 2236.71
20.4.4 | 100556 | SINAPI/SP | CAIXA DE PASSAGEM PARA TELEFONE 15X15X10CM (SOBREPOR), FORNECIMENTO E INSTALACAO. AF_11/2019 | UN | 3 | 45,86 | 45,86 | 20.34% | 55.19 | 165.57
20.5 | ELETROCALHA E ELETRODUTOS | [8 empty] | 47720.43
20.5.1 | 91834 | SINAPI/SP | ELETRODUTO FLEXÍVEL CORRUGADO, PVC, DN 25 MM (3/4"), PARA CIRCUITOS TERMINAIS, INSTALADO EM FORRO - FORNECIMENTO E INSTALAÇÃO. AF_03/2023_PA | M | 167.49 | 22,05 | 22,05 | 20.34% | 26.53 | 4443.51
20.5.2 | 91834 | SINAPI/SP | ELETRODUTO FLEXÍVEL CORRUGADO, PVC, DN 25 MM (3/4"), PARA CIRCUITOS TERMINAIS, INSTALADO EM FORRO - FORNECIMENTO E INSTALAÇÃO. AF_03/2023_PA | M | 106.19 | 22,05 | 22,05 | 20.34% | 26.53 | 2817.22
20.5.3 | 91836 | SINAPI/SP | ELETRODUTO FLEXÍVEL CORRUGADO, PVC, DN 32 MM (1"), PARA CIRCUITOS TERMINAIS, INSTALADO EM FORRO - FORNECIMENTO E INSTALAÇÃO. AF_03/2023_PA | M | 9.9 | 25,00 | 25,00 | 20.34% | 30.09 | 297.89
20.5.4 | FNDE 25 | COMPOSIÇÃO | ELETROCALHA LISA OU PERFURADA EM AÇO GALVANIZADO, LARGURA 50MM E ALTURA 50MM, INCLUSIVE EMENDA E FIXAÇÃO - FORNECIMENTO E INSTALAÇÃO | M | 25.4 | 126.04 | 126.04 | 20.34% | 151.68 | 3852.67
20.5.5 | FNDE 312 | COMPOSIÇÃO | ELETROCALHA LISA OU PERFURADA EM AÇO GALVANIZADO, LARGURA 100MM E ALTURA 50MM, INCLUSIVE EMENDA E FIXAÇÃO - FORNECIMENTO E INSTALAÇÃO | M | 113.4 | 157.69 | 157.69 | 20.34% | 189.76 | 21518.78
20.5.6 | FNDE 234 | COMPOSIÇÃO | ELETRODUTO RIGIDO, EM ACO ZINCADO OU GALVANIZADO, TIPO PESADO, DN=3/4", APARENTE - FORNECIMENTO E INSTALAÇÃO | M | 3.7 | 34.59 | 34.59 | 20.34% | 41.63 | 154.03
20.5.7 | FNDE 90 | COMPOSIÇÃO | ELETRODUTO RIGIDO, EM ACO ZINCADO OU GALVANIZADO, TIPO PESADO, DN=1", APARENTE - FORNECIMENTO E INSTALAÇÃO | M | 32.4 | 39.21 | 39.21 | 20.34% | 47.19 | 1528.96
20.5.8 | FNDE 91 | COMPOSIÇÃO | ELETRODUTO EM ACO ZINCADO OU GALVANIZADO DN=1 1/2", APARENTE - FORNECIMENTO E INSTALAÇÃO | M | 128.9 | 53.13 | 53.13 | 20.34% | 63.94 | 8241.87
20.5.9 | FNDE 92 | COMPOSIÇÃO | ELETRODUTO EM ACO ZINCADO OU GALVANIZADO DN=1 1/4", APARENTE - FORNECIMENTO E INSTALAÇÃO | M | 33.1 | 46.73 | 46.73 | 20.34% | 56.23 | 1861.21
20.5.10 | FNDE 93 | COMPOSIÇÃO | ELETRODUTO EM ACO ZINCADO OU GALVANIZADO DN=2", APARENTE - FORNECIMENTO E INSTALAÇÃO | M | 39.85 | 62.65 | 62.65 | 20.34% | 75.39 | 3004.29
21 | SISTEMA DE EXAUSTÃO MECÂNICA | [8 empty] | 11586.52
21.1 | Sistema de Exaustão Mecânica | [8 empty] | 11586.52
21.1.1 | FNDE 44 | COMPOSIÇÃO | DUTO DE ALONGAMENTO PARA EXAUSTOR | M | 6 | 118.79 | 118.79 | 20.34% | 142.95 | 857.7
21.1.2. | FNDE 45 | COMPOSIÇÃO | FNDE 45 COIFA EM AÇO INOX 100CM X 150CM (un) | UN | 1 | 8915.42 | 8915.42 | 20.34% | 10728.82 | 10728.82
22 | SISTEMA DE PROTEÇÃO CONTRA DESCARGAS ATMOSFÉRICAS (SPDA) | [8 empty] | 63076.12
22.1 | SPDA | [8 empty] | 63076.12
22.1.1 | 96989 | SINAPI/SP | CAPTOR TIPO FRANKLIN PARA SPDA - FORNECIMENTO E INSTALAÇÃO. AF_08/2023 | UN | 1 | 147,05 | 147,05 | 20.34% | 176.96 | 176.96
22.1.2 | 92884 | SINAPI/SP | ARMAÇÃO UTILIZANDO AÇO CA-25 DE 10,0 MM - MONTAGEM. AF_06/2022 | KG | 45 | 12,30 | 12,30 | 20.34% | 14.8 | 666
22.1.3 | 104753 | SINAPI/SP | CONECTOR SPLIT-BOLT, PARA SPDA, PARA CABOS ATÉ 50 MM2 - FORNECIMENTO E INSTALAÇÃO. AF_08/2023 | UN | 25 | 28,41 | 28,41 | 20.34% | 34.19 | 854.75
22.1.4 | 101663 | SINAPI/SP | ABRAÇADEIRA DE FIXAÇÃO DE BRAÇOS DE LUMINÁRIAS DE 2" - FORNECIMENTO E INSTALAÇÃO. AF_08/2020 | UN | 6 | 36,14 | 36,14 | 20.34% | 43.49 | 260.94
22.1.5 | FNDE 68 | COMPOSIÇÃO | FNDE 68 CONJUNTO DE ESTAIAMENTO PARA MASTRO DE SPDA (UN) | UN | 1 | 476.55 | 476.55 | 20.34% | 573.48 | 573.48
22.1.6 | 98463 | SINAPI/SP | SUPORTE ISOLADOR PARA FIXAÇÃO DA CORDOALHA DE COBRE EM ALVENARIA OU CONCRETO - FORNECIMENTO E INSTALAÇÃO. AF_08/2023 | UN | 150 | 33,21 | 33,21 | 20.34% | 39.96 | 5994
22.1.7 | FNDE 69 | COMPOSIÇÃO | FNDE 69 CAIXA DE EQUALIZAÇÃO DE ATERRAMENTO ELÉTRICO (UN) | UN | 1 | 317.68 | 317.68 | 20.34% | 382.3 | 382.3
22.1.8 | 93358 | SINAPI/SP | ESCAVAÇÃO MANUAL DE VALA. AF_09/2024 | M3 | 43.95 | 115,98 | 115,98 | 20.34% | 139.57 | 6134.1
22.1.9 | 93382 | SINAPI/SP | REATERRO MANUAL DE VALAS, COM COMPACTADOR DE SOLOS DE PERCUSSÃO. AF_08/2023 | M3 | 43.95 | 32,80 | 32,80 | 20.34% | 39.47 | 1734.71
22.1.10 | 96985 | SINAPI/SP | HASTE DE ATERRAMENTO, DIÂMETRO 5/8", COM 3 METROS - FORNECIMENTO E INSTALAÇÃO. AF_08/2023 | UN | 15 | 108,95 | 108,95 | 20.34% | 131.11 | 1966.65
22.1.11 | 96973 | SINAPI/SP | CORDOALHA DE COBRE NU 35 MM², NÃO ENTERRADA, COM ISOLADOR - FORNECIMENTO E INSTALAÇÃO. AF_08/2023 | M | 50 | 78,58 | 78,58 | 20.34% | 94.56 | 4728
22.1.12 | 96977 | SINAPI/SP | CORDOALHA DE COBRE NU 50 MM², ENTERRADA - FORNECIMENTO E INSTALAÇÃO. AF_08/2023 | M | 470 | 56,20 | 56,20 | 20.34% | 67.63 | 31786.1
22.1.13 | 98111 | SINAPI/SP | CAIXA DE INSPEÇÃO PARA ATERRAMENTO, CIRCULAR, EM POLIETILENO, DIÂMETRO INTERNO = 0,3 M. AF_12/2020 | UN | 15 | 55,08 | 55,08 | 20.34% | 66.28 | 994.2
22.1.14 | FNDE 70 | COMPOSIÇÃO | FNDE 70 TERMINAL A COMPRESSÃO (UN) | UN | 25 | 20.18 | 20.18 | 20.34% | 24.28 | 607
22.1.15 | FNDE 71 | COMPOSIÇÃO | FNDE 71 SOLDA EXOTÉRMICA PARA SPDA - FORNECIMENTO E INSTALAÇÃO. (UN) | UN | 30 | 83.36 | 83.36 | 20.34% | 100.32 | 3009.6
22.1.16 | 09.13.035. | FDE | RELATORIO DE INSPEÇAO E MEDIÇAO COM LAUDO TECNICO DO SISTEMA DE PROTEÇAO CONTRA DESCARGAS ATMOSFERICAS CONFORME NBR 5419 | UN | 1 | 2665.2276 | 2665.2276 | 20.34% | 3207.33 | 3207.33
23 | SERVIÇOS COMPLEMENTARES | [8 empty] | 443074.61
23.1 | Serviços Complementares | [8 empty] | 443074.61
23.1.1 | FNDE 39 | COMPOSIÇÃO | CONJUNTO DE MASTRO P/ TRÊS BANDEIRAS E PEDESTAL | UN | 1 | 4460.4 | 4460.4 | 20.34% | 5367.65 | 5367.65
23.1.2 | FNDE 40 | COMPOSIÇÃO | FNDE 40 BANCADA DE GRANITO CINZA ANDORINHA, INCLUSIVE PASSA PRATOS, ESPESSURA 2 CM - FORNECIMENTO E INSTALAÇÃO (M2) | M2 | 61.78 | 841.83 | 841.83 | 20.34% | 1013.06 | 62586.85
23.1.3 | FNDE 47 | COMPOSIÇÃO | FNDE 47 PRATELEIRA DE GRANITO CINZA ANDORINHA, ESPESSURA 2 CM - FORNECIMENTO E INSTALAÇÃO (M2) | M2 | 27.71 | 742.57 | 742.57 | 20.34% | 893.61 | 24761.93
23.1.4 | FNDE 48 | COMPOSIÇÃO | FNDE 48 ESCANINHOS EM MDF, REVESTIDOS EM LAMINADO MELAMÍNICO (M2) | M2 | 131.25 | 203.41 | 203.41 | 20.34% | 244.78 | 32127.38
23.1.5 | FNDE 311 | COMPOSIÇÃO | FNDE 311 PEITORIL LINEAR EM GRANITO OU MÁRMORE, L = 24CM, COMPRIMENTO DE ATÉ 2M, ASSENTADO COM ARGAMASSA 1:6 COM ADITIVO. (M) | M2 | 85.38 | 194.56 | 194.56 | 20.34% | 234.13 | 19990.02
23.1.6 | 100861 | SINAPI/SP | SUPORTE MÃO FRANCESA EM AÇO, ABAS IGUAIS 30 CM, CAPACIDADE MINIMA 60 KG, BRANCO - FORNECIMENTO E INSTALAÇÃO. AF_01/2020 | UN | 87 | 40,18 | 40,18 | 20.34% | 48.35 | 4206.45
23.1.7 | FNDE 126 | COMPOSIÇÃO | FNDE 126 TUBO AÇO GALVANIZADO D=3" P/BICICLETÁRIO, DIMENSÃO: H=75CM, L=150 CM, FIXADO EM BASE DE CONCRETO, PINTADO C/ESMALTE SINTETICO, EXCETO BASE DE CONCRETO E PINTURA DE ACABAMENTO (UN) | UN | 6 | 613.3 | 613.3 | 20.34% | 738.05 | 4428.3
23.1.8 | FNDE 72 | COMPOSIÇÃO | FNDE 72 BANCO EM ALVENARIA, TAMPO EM CONCRETO, C/ENCOSTO H=80cm (PINTADO) (M) | M | 53 | 303.86 | 303.86 | 20.34% | 365.67 | 19380.51
23.1.9 | FNDE 73 | COMPOSIÇÃO | FNDE 73 BANCO EM ALVENARIA REVESTIDO EM CERÂMICA (M) | M | 24 | 663.8 | 663.8 | 20.34% | 798.82 | 19171.68
23.1.10 | FNDE 128 | COMPOSIÇÃO | FNDE 128 PORTA OBJETO EM GRANITO CINZA ANDORINHA, ESPESSURA 2 CM - FORNECIMENTO E INSTALAÇÃO (M2) | M2 | 0.97 | 742.57 | 742.57 | 20.34% | 893.61 | 866.8
23.1.11 | FNDE 325 | COMPOSIÇÃO | FNDE 325 POSTE OFICIAL COMPLETO PARA REDE DE VOLEI (CJ) | CJ | 1 | 2762.32 | 2762.32 | 20.34% | 3324.18 | 3324.18
23.1.12 | FNDE 326 | COMPOSIÇÃO | FNDE 326 TABELA DE BASQUETE OFICIAL COMPLETA (CJ) | CJ | 1 | 6988.14 | 6988.14 | 20.34% | 8409.53 | 8409.53
23.1.13 | FNDE 327 | COMPOSIÇÃO | FNDE 327 TRAVE OFICIAL COMPLETA PARA FUTEBOL DE SALÃO (CJ) | CJ | 1 | 4330.38 | 4330.38 | 20.34% | 5211.18 | 5211.18
23.1.14 | 43.07.360 | CDHU | Ar condicionado a frio, tipo split parede com capacidade de 30.000 BTU/h - Apresentar Nota Fiscal | CJ | 17 | 8554.36 | 8554.36 | 20.34% | 10294.32 | 175003.44
23.1.15 | 43.07.350 | CDHU | Ar condicionado a frio, tipo split parede com capacidade de 22.000 BTU/h - Apresentar Nota Fiscal | CJ | 2 | 7438.16 | 7438.16 | 20.34% | 8951.08 | 17902.16
23.1.16 | 43.07.330 | CDHU | Ar condicionado a frio, tipo split parede com capacidade de 12.000 BTU/h - Apresentar Nota Fiscal | CJ | 2 | 3884.38 | 3884.38 | 20.34% | 4674.46 | 9348.92
23.1.17 | 17010071 | SIURB | VENTILADOR DE PAREDE, DIÂM. MÍN.=65CM | UN | 29 | 765.87 | 765.87 | 20.34% | 921.65 | 26727.85
23.1.18 | 10013071 | SIURB | BEBEDOURO ELÉTRICO COM SISTEMA DE REFRIGERAÇÃO E DUAS SAÍDAS - 80L | UN | 2 | 1769.89 | 1769.89 | 20.34% | 2129.89 | 4259.78
24 | SERVIÇOS FINAIS | [8 empty] | 205174.15
24.1 | Passeio Público Externo à Edificação (Calçada) | [8 empty] | 163122.61
24.1.1 | 02.09.130 | CDHU | Limpeza mecanizada do terreno, inclusive troncos com diâmetro acima de 15 cm até 50 cm, com caminhão à disposição dentro da obra, até o raio de 1 km - Limpeza de Até 15,00 cm de Espessura | M2 | 1358.57 | 5.84 | 5.84 | 20.34% | 7.03 | 9550.75
24.1.2 | 07.01.120 | CDHU | Carga e remoção de terra até a distância média de 1 km | M3 | 264.9212 | 15.46 | 15.46 | 20.34% | 18.6 | 4927.53
24.1.3 | 05.10.025 | CDHU | Transporte de solo de 1ª e 2ª categoria por caminhão para distâncias superiores ao 15° km até o 20° km | M3 | 264.9212 | 37.09 | 37.09 | 20.34% | 44.63 | 11823.43
24.1.4 | 02.10.060 | CDHU | Locação de vias, calçadas, tanques e lagoas | M2 | 1358.57 | 1.82 | 1.82 | 20.34% | 2.19 | 2975.27
24.1.5 | 11.18.040 | CDHU | Lastro de pedra britada - 5 cm | M3 | 67.9285 | 212.89 | 212.89 | 20.34% | 256.19 | 17402.6
24.1.6 | 94993 | SINAPI/SP | EXECUÇÃO DE PASSEIO (CALÇADA) OU PISO DE CONCRETO COM CONCRETO MOLDADO IN LOCO, USINADO, ACABAMENTO POLIDO, ESPESSURA 6 CM, ARMADO Q196. AF_08/2022 | M2 | 1358.57 | 71,22 | 71,22 | 20.34% | 85.71 | 116443.03
24.2 | Paisagismo | [8 empty] | 5627.31
24.1.1 | 98516 | SINAPI/SP | PLANTIO DE PALMEIRA COM ALTURA DE MUDA MENOR OU IGUAL A 2,00 M . AF_07/2024 | UN | 9 | 338,56 | 338,56 | 20.34% | 407.42 | 3666.78
24.1.2 | 34.04.050 | CDHU | Árvore ornamental tipo Pata de Vaca - h= 2,00 m | UN | 3 | 165.42 | 165.42 | 20.34% | 199.07 | 597.21
24.1.3 | 34.04.370 | CDHU | Árvore ornamental tipo Quaresmeira - h= 1,50 / 2,00 m | UN | 7 | 161.84 | 161.84 | 20.34% | 194.76 | 1363.32
24.3 | Playground | [8 empty] | 22991.53
24.3.2 | 18014008 | SIURB | ESCORREGADOR COMPR=3,00M H=1,80M - ESTRUTURA METÁLICA | UN | 1 | 3249.5 | 3249.5 | 20.34% | 3910.45 | 3910.45
24.3.3 | 18014011 | SIURB | GANGORRA COM 3 PRANCHAS COMPR=3,00M H=0,70M - ESTRUTURA METÁLICA | UN | 2 | 2430.82 | 2430.82 | 20.34% | 2925.25 | 5850.5
24.3.4 | 18014015 | SIURB | BALANÇO DE 3 LUGARES COM PNEUS COMPR=4,50M H=2,50M - ESTRUTURA METÁLICA | UN | 2 | 2341.05 | 2341.05 | 20.34% | 2817.22 | 5634.44
24.3.5 | 18014022 | SIURB | ESCADA HORIZONTAL COMPR=1,80M H=1,80M - ESTRUTURA METÁLICA | UN | 1 | 2132.05 | 2132.05 | 20.34% | 2565.71 | 2565.71
24.3.6 | 18014024 | SIURB | GAIOLA LABIRINTO (1,5X1,5X2,0)M - ESTRUTURA METÁLICA | UN | 1 | 3056.83 | 3056.83 | 20.34% | 3678.59 | 3678.59
24.3.7 | 16.07.031. | FDE | CR-01 CARACOL | UN | 1 | 898.2033 | 898.2033 | 20.34% | 1080.9 | 1080.9
24.3.8 | 16.07.015. | FDE | AM-01 AMARELINHA | UN | 1 | 225.1463 | 225.1463 | 20.34% | 270.94 | 270.94
24.4 | Serviços Finais | [8 empty] | 13432.7
24.1.1 | 99803 | SINAPI/SP | LIMPEZA DE PISO CERÂMICO OU PORCELANATO COM PANO ÚMIDO. AF_04/2019 | M2 | 2935.25 | 2,84 | 2,84 | 20.34% | 3.42 | 10038.56
24.1.2 | 103689 | SINAPI/SP | FORNECIMENTO E INSTALAÇÃO DE PLACA DE OBRA COM CHAPA GALVANIZADA E ESTRUTURA DE MADEIRA. AF_03/2022_PS | M2 | 6 | 470,08 | 470,08 | 20.34% | 565.69 | 3394.14
Preço Total, com BDI | [9 empty] | 9344948.16

## Cronograma
Jahu/SP, 25 de abril de 2025
Item | Etapa | Total Etapa | 1° Mês |  | 2° Mês |  | 3° Mês |  | 4° Mês |  | 5° Mês |  | 6° Mês |  | 7° Mês |  | 8° Mês |  | 9° Mês |  | 10° Mês |  | 11° Mês |  | 12° Mês |  | 13° Mês |  | 14° Mês |  | 15° Mês |  | 16° Mês |  | 17° Mês |  | 18° Mês |  | 19° Mês |  | 20° Mês |  | 21° Mês |  | 22° Mês |  | 23° Mês |  | 24° Mês
|  |  | Previsto | % | Previsto | % | Previsto | % | Previsto | % | Previsto | % | Previsto | % | Previsto | % | Previsto | % | Previsto | % | Previsto | % | Previsto | % | Previsto | % | Previsto | % | Previsto | % | Previsto | % | Previsto | % | Previsto | % | Previsto | % | Previsto | % | Previsto | % | Previsto | % | Previsto | % | Previsto | % | Previsto | %
1 | SERVIÇOS PRELIMINARES | 925531.3 | 248597.7072 | 26.86% | 29431.8953 | 3.18% | 29431.8953 | 3.18% | 29431.8953 | 3.18% | 29431.8953 | 3.18% | 29431.8953 | 3.18% | 29431.8953 | 3.18% | 29431.8953 | 3.18% | 29431.8953 | 3.18% | 29431.8953 | 3.18% | 29431.8953 | 3.18% | 29431.8953 | 3.18% | 29431.8953 | 3.18% | 29431.8953 | 3.18% | 29431.8953 | 3.18% | 29431.8953 | 3.18% | 29431.8953 | 3.18% | 29431.8953 | 3.18% | 29431.8953 | 3.18% | 29431.8953 | 3.18% | 29431.8953 | 3.18% | 29431.8953 | 3.18% | 29431.8953 | 3.18% | 29431.8953 | 3.18%
2 | MOVIMENTO DE TERRA PARA FUNDAÇÕES | 390640.41 | 0 |  | 390640.41 | 100% | 0 |  | 0 |  | 0 |  | 0 |  | 0 |  | 0 |  | 0 |  | 0 |  | 0 |  | 0 |  | 0 |  | 0 |  | 0 |  | 0 |  | 0 |  | 0 |  | 0 |  | 0 |  | 0 |  | 0 |  | 0 |  | 0
3 | FUNDAÇÕES | 1100854.08 | 0 |  | 330256.224 | 30% | 385298.928 | 35% | 385298.928 | 35% | 0 |  | 0 |  | 0 |  | 0 |  | 0 |  | 0 |  | 0 |  | 0 |  | 0 |  | 0 |  | 0 |  | 0 |  | 0 |  | 0 |  | 0 |  | 0 |  | 0 |  | 0 |  | 0 |  | 0
4 | SUPERESTRUTURA | 1880028.28 | 0 |  | 0 |  | 0 |  | 0 |  | 470007.07 | 25% | 470007.07 | 25% | 470007.07 | 25% | 470007.07 | 25% | 0 |  | 0 |  | 0 |  | 0 |  | 0 |  | 0 |  | 0 |  | 0 |  | 0 |  | 0 |  | 0 |  | 0 |  | 0 |  | 0 |  | 0 |  | 0
5 | SISTEMA DE VEDAÇÃO VERTICAL | 332664.03 | 0 |  | 0 |  | 0 |  | 0 |  | 0 |  | 0 |  | 0 |  | 0 |  | 166332.015 | 50% | 166332.015 | 50% | 0 |  | 0 |  | 0 |  | 0 |  | 0 |  | 0 |  | 0 |  | 0 |  | 0 |  | 0 |  | 0 |  | 0 |  | 0 |  | 0
6 | ESQUADRIAS | 519351.32 | 0 |  | 0 |  | 0 |  | 0 |  | 0 |  | 0 |  | 0 |  | 0 |  | 0 |  | 0 |  | 0 |  | 0 |  | 0 |  | 259675.66 | 50% | 259675.66 | 50% | 0 |  | 0 |  | 0 |  | 0 |  | 0 |  | 0 |  | 0 |  | 0 |  | 0
7 | SISTEMAS DE COBERTURA | 762903.5 | 0 |  | 0 |  | 0 |  | 0 |  | 0 |  | 0 |  | 0 |  | 0 |  | 0 |  | 0 |  | 267016.225 | 35% | 267016.225 | 35% | 228871.05 | 30% | 0 |  | 0 |  | 0 |  | 0 |  | 0 |  | 0 |  | 0 |  | 0 |  | 0 |  | 0 |  | 0
8 | IMPERMEABILIZAÇÃO | 80772.2 | 0 |  | 0 |  | 0 |  | 0 |  | 0 |  | 0 |  | 0 |  | 0 |  | 0 |  | 0 |  | 0 |  | 0 |  | 0 |  | 0 |  | 80772.2 | 100% | 0 |  | 0 |  | 0 |  | 0 |  | 0 |  | 0 |  | 0 |  | 0 |  | 0
9 | REVESTIMENTOS INTERNO E EXTERNO | 448628.95 | 0 |  | 0 |  | 0 |  | 0 |  | 0 |  | 0 |  | 0 |  | 0 |  | 0 |  | 0 |  | 0 |  | 0 |  | 0 |  | 0 |  | 0 |  | 157020.1325 | 35% | 157020.1325 | 35% | 134588.685 | 30% | 0 |  | 0 |  | 0 |  | 0 |  | 0 |  | 0
10 | SISTEMAS DE PISOS | 455352.73 | 0 |  | 0 |  | 0 |  | 0 |  | 0 |  | 0 |  | 0 |  | 0 |  | 0 |  | 0 |  | 0 |  | 0 |  | 0 |  | 0 |  | 0 |  | 159373.4555 | 35% | 159373.4555 | 35% | 136605.819 | 30% | 0 |  | 0 |  | 0 |  | 0 |  | 0 |  | 0
11 | PINTURAS E ACABAMENTOS | 254911.28 | 0 |  | 0 |  | 0 |  | 0 |  | 0 |  | 0 |  | 0 |  | 0 |  | 0 |  | 0 |  | 0 |  | 0 |  | 0 |  | 0 |  | 0 |  | 0 |  | 0 |  | 0 |  | 127455.64 | 50% | 127455.64 | 50% | 0 |  | 0 |  | 0 |  | 0
12 | INSTALAÇÃO HIDRÁULICA | 200210.44 | 0 |  | 0 |  | 0 |  | 0 |  | 0 |  | 0 |  | 0 |  | 0 |  | 0 |  | 0 |  | 0 |  | 0 |  | 0 |  | 100105.22 | 50% | 100105.22 | 50% | 0 |  | 0 |  | 0 |  | 0 |  | 0 |  | 0 |  | 0 |  | 0 |  | 0
13 | DRENAGEM DE ÁGUAS PLUVIAIS | 118132.94 | 0 |  | 0 |  | 0 |  | 0 |  | 0 |  | 0 |  | 0 |  | 0 |  | 0 |  | 0 |  | 0 |  | 0 |  | 0 |  | 59066.47 | 50% | 59066.47 | 50% | 0 |  | 0 |  | 0 |  | 0 |  | 0 |  | 0 |  | 0 |  | 0 |  | 0
14 | INSTALAÇÃO SANITÁRIA | 100992.13 | 0 |  | 0 |  | 0 |  | 0 |  | 0 |  | 0 |  | 0 |  | 0 |  | 0 |  | 0 |  | 0 |  | 0 |  | 0 |  | 0 |  | 0 |  | 50496.065 | 50% | 50496.065 | 50% | 0 |  | 0 |  | 0 |  | 0 |  | 0 |  | 0 |  | 0
15 | LOUÇAS, ACESSÓRIOS E METAIS | 64923.02 | 0 |  | 0 |  | 0 |  | 0 |  | 0 |  | 0 |  | 0 |  | 0 |  | 0 |  | 0 |  | 0 |  | 0 |  | 0 |  | 0 |  | 0 |  | 0 |  | 0 |  | 64923.02 | 100% | 0 |  | 0 |  | 0 |  | 0 |  | 0 |  | 0
16 | INSTALAÇÃO DE GÁS COMBUSTÍVEL | 5906.92 | 0 |  | 0 |  | 0 |  | 0 |  | 0 |  | 0 |  | 0 |  | 0 |  | 0 |  | 0 |  | 0 |  | 0 |  | 0 |  | 0 |  | 0 |  | 0 |  | 0 |  | 5906.92 | 100% | 0 |  | 0 |  | 0 |  | 0 |  | 0 |  | 0
17 | SISTEMA DE PROTEÇÃO CONTRA INCÊNDIO | 148953.27 | 0 |  | 0 |  | 0 |  | 0 |  | 0 |  | 0 |  | 0 |  | 0 |  | 0 |  | 0 |  | 0 |  | 0 |  | 0 |  | 0 |  | 0 |  | 0 |  | 0 |  | 0 |  | 74476.635 | 50% | 74476.635 | 50% | 0 |  | 0 |  | 0 |  | 0
18 | INSTALAÇÃO ELÉTRICA - 110V | 649013.01 | 0 |  | 0 |  | 0 |  | 0 |  | 0 |  | 0 |  | 0 |  | 0 |  | 0 |  | 0 |  | 0 |  | 0 |  | 0 |  | 0 |  | 0 |  | 129802.602 | 20% | 129802.602 | 20% | 129802.602 | 20% | 129802.602 | 20% | 129802.602 | 20% | 0 |  | 0 |  | 0 |  | 0
19 | INSTALAÇÕES DE CLIMATIZAÇÃO | 32617.8 | 0 |  | 0 |  | 0 |  | 0 |  | 0 |  | 0 |  | 0 |  | 0 |  | 0 |  | 0 |  | 0 |  | 0 |  | 0 |  | 0 |  | 0 |  | 0 |  | 0 |  | 0 |  | 0 |  | 0 |  | 32617.8 | 100% | 0 |  | 0 |  | 0
20 | INSTALAÇÕES DE CABEAMENTO ESTRUTURADO | 149649.15 | 0 |  | 0 |  | 0 |  | 0 |  | 0 |  | 0 |  | 0 |  | 0 |  | 0 |  | 0 |  | 0 |  | 0 |  | 0 |  | 0 |  | 0 |  | 0 |  | 0 |  | 0 |  | 0 |  | 0 |  | 74824.575 | 50% | 74824.575 | 50% | 0 |  | 0
21 | SISTEMA DE EXAUSTÃO MECÂNICA | 11586.52 | 0 |  | 0 |  | 0 |  | 0 |  | 0 |  | 0 |  | 0 |  | 0 |  | 0 |  | 0 |  | 0 |  | 0 |  | 0 |  | 0 |  | 0 |  | 0 |  | 0 |  | 0 |  | 0 |  | 0 |  | 11586.52 | 100% | 0 |  | 0 |  | 0
22 | SISTEMA DE PROTEÇÃO CONTRA DESCARGAS ATMOSFÉRICAS (SPDA) | 63076.12 | 0 |  | 0 |  | 0 |  | 0 |  | 0 |  | 0 |  | 0 |  | 0 |  | 0 |  | 0 |  | 0 |  | 0 |  | 0 |  | 0 |  | 0 |  | 0 |  | 0 |  | 0 |  | 0 |  | 0 |  | 0 |  | 63076.12 | 100% | 0 |  | 0
23 | SERVIÇOS COMPLEMENTARES | 443074.61 | 0 |  | 0 |  | 0 |  | 0 |  | 0 |  | 0 |  | 0 |  | 0 |  | 0 |  | 0 |  | 0 |  | 0 |  | 0 |  | 0 |  | 0 |  | 0 |  | 0 |  | 0 |  | 0 |  | 0 |  | 0 |  | 0 |  | 221537.305 | 50% | 221537.305 | 50%
24 | SERVIÇOS FINAIS | 205174.15 | 0 |  | 0 |  | 0 |  | 0 |  | 0 |  | 0 |  | 0 |  | 0 |  | 0 |  | 0 |  | 0 |  | 0 |  | 0 |  | 0 |  | 0 |  | 0 |  | 0 |  | 0 |  | 0 |  | 0 |  | 0 |  | 0 |  | 0 |  | 205174.15 | 100%
Total do Mês e Acumulado |  |  | 248597.7072 | 2.66% | 750328.5293 | 10.69% | 414730.8233 | 15.13% | 414730.8233 | 19.57% | 499438.9653 | 24.91% | 499438.9653 | 30.25% | 499438.9653 | 35.6% | 499438.9653 | 40.94% | 195763.9103 | 43.04% | 195763.9103 | 45.13% | 296448.1203 | 48.31% | 296448.1203 | 51.48% | 258302.9453 | 54.24% | 448279.2453 | 59.04% | 529051.4453 | 64.7% | 526124.1503 | 70.33% | 526124.1503 | 75.96% | 501258.9413 | 81.32% | 361166.7723 | 85.19% | 361166.7723 | 89.05% | 148460.7903 | 90.64% | 167332.5903 | 92.43% | 250969.2003 | 95.12% | 456143.3503 | 100%