## Planilha Orçamentária
OBRA: | REFORMA E ADEQUAÇÃO DO MUSEU E BIBLIOTECA MUNICIPAL |  |  | BDI 26,66% | CDHU 191 | SINAPI 14/09/2023 | FDE ABR/2021
LOCAL: | AV. JOÃO FERRAZ NETO, 201 – CHÁCARA DR. LOPES – JAHU/SP
ITEM | BASE SERVIÇOS | CÓDIGO SERVIÇOS | DESCRIÇÃO DOS SERVIÇOS | UNID. | QTDE. | PREÇO UNITÁRIO (R$) | VALOR TOTAL (R$)
1 |  |  | SERVIÇOS PRELIMINARES
SERVIÇOS PRELIMINARES - MUSEU
1.1 | CDHU | 02.08.020 | PLACA DE IDENTIFICAÇÃO PARA OBRA | M2 | 6 | 878.4 | 5270.4
SERVIÇOS PRELIMINARES – ARQUIVO
1.2 | SINAPI | 97633 | DEMOLIÇÃO DE REVESTIMENTO CERÂMICO, DE FORMA MANUAL, SEM REAPROVEITAMENTO. AF_12/2017 | M2 | 95.18 | 24.91 | 2370.93
|  |  | SUBTOTAL ITEM 1 |  |  |  | 7641.33
2 |  |  | ELEMENTOS DE MADEIRA/COMPONENTES ESPECIAIS
ELEMENTOS DE MADEIRA/COMPONENTES ESPECIAIS - MUSEU
2.1 | CDHU | 04.08.020 | RETIRADA DE FOLHA DE ESQUADRIA EM MADEIRA | UN | 6 | 19.56 | 117.36
2.2 | CDHU | 04.08.060 | RETIRADA DE BATENTE COM GUARNIÇÃO E PEÇAS LINEARES EM MADEIRA, CHUMBADOS | M | 44.4 | 11.73 | 520.81
2.3 | SINAPI | 100699 | RECOLOCAÇÃO DE FOLHAS DE PORTA DE MADEIRA PESADA OU SUPERPESADA DE 80CM DE LARGURA, CONSIDERANDO REAPROVEITAMENTO DO MATERIAL. AF_12/2019 | UN | 46 | 105.2 | 4839.2
2.4 | SINAPI | 91306 | FECHADURA DE EMBUTIR PARA PORTAS INTERNAS, COMPLETA, ACABAMENTO PADRÃO MÉDIO, COM EXECUÇÃO DE FURO - FORNECIMENTO E INSTALAÇÃO. AF_08/2015 | UN | 11 | 215.66 | 2372.26
2.5 | CDHU | 23.20.100 | BATENTE DE MADEIRA PARA PORTA | M | 13.4 | 54.09 | 724.81
2.6 | CDHU | 23.20.180 | FOLHA DE PORTA EM MADEIRA PARA RECEBER VIDRO, SOB MEDIDA | M2 | 8.4 | 471.32 | 3959.09
2.7 | CDHU | 23.20.120 | GUARNIÇÃO DE MADEIRA | M | 17.2 | 8.64 | 148.61
2.8 | CDHU | 04.08.060 | RETIRADA DE BATENTE COM GUARNIÇÃO E PEÇAS LINEARES EM MADEIRA, CHUMBADOS | M | 10.2 | 11.73 | 119.65
2.9 | SINAPI | 100699 | RECOLOCAÇÃO DE FOLHAS DE PORTA DE MADEIRA PESADA OU SUPERPESADA DE 80CM DE LARGURA, CONSIDERANDO REAPROVEITAMENTO DO MATERIAL. AF_12/2019 | UN | 2 | 105.2 | 210.4
2.10 | CDHU | 23.20.060 | RECOLOCAÇÃO DE GUARNIÇÃO OU MOLDURAS | M | 2 | 1.95 | 3.9
|  |  | SUBTOTAL ITEM 2 |  |  |  | 13016.09
3 |  |  | ELEMENTOS METÁLICOS/COMPONENTES ESPECIAIS
ELEMENTOS METÁLICOS/COMPONENTES ESPECIAIS - MUSEU
3.1 | CDHU | 24.03.040 | GUARDA-CORPO TUBULAR COM TELA EM AÇO GALVANIZADO, DIÂMETRO DE 1 1/2” | M | 38.2 | 898.96 | 34340.27
3.2 | CDHU | 24.03.310 | CORRIMÃO TUBULAR EM AÇO GALVANIZADO, DIÂMETRO 1 1/2´ | M | 40 | 199.72 | 7988.8
3.3 | FDE | 06.03.101 | CO-35 CORRIMÃO DUPLO COM MONTANTE VERTICAL AÇO GALVANIZADO COM PINTURA ESMALTE | M | 14.3 | 690.9 | 9879.87
3.4 | CDHU | 28.20.850 | BARRA ANTIPÂNICO PARA PORTA DUPLA COM TRAVAMENTOS HORIZONTAL E VERTICAL COMPLETA, COM MAÇANETA TIPO ALAVANCA E CHAVE, PARA VÃOS DE 1,70 A 2,60 M | CJ | 1 | 1394.19 | 1394.19
|  |  | SUBTOTAL ITEM 3 |  |  |  | 53603.13
4 |  |  | COBERTURA
4.1 |  |  | COBERTURA - MUSEU
4.1.1 | CDHU | 16.40.120 | RECOLOCAÇÃO DE TELHAS DE BARRO TIPO FRANCESA | M2 | 10 | 28.38 | 283.8
4.1.2 | CDHU | 04.03.020 | RETIRADA DE TELHAMENTO EM BARRO | M2 | 5 | 14.11 | 70.55
4.1.3 | SINAPI | 94446 | TELHAMENTO COM TELHA CERÂMICA CAPA-CANAL, TIPO PLAN, COM MAIS DE 2 ÁGUAS, INCLUSO TRANSPORTE VERTICAL. AF_06/2016 | M2 | 5 | 83.55 | 417.75
4.2 |  |  | COBERTURA - ARQUIVO
4.2.1 | SINAPI | 94201 | TELHAMENTO COM TELHA CERÂMICA CAPA-CANAL, TIPO COLONIAL, COM ATÉ 2 ÁGUAS, INCLUSO TRANSPORTE VERTICAL. AF_06/2016 | M2 | 5 | 77.16 | 385.8
4.2.2 | SINAPI | 94227 | CALHA EM CHAPA DE AÇO GALVANIZADO NÚMERO 24, DESENVOLVIMENTO DE 33 CM, INCLUSO TRANSPORTE VERTICAL. AF_06/2016 | M | 8 | 64.48 | 515.84
4.2.3 | SINAPI | 94231 | RUFO EM CHAPA DE AÇO GALVANIZADO NÚMERO 24, CORTE DE 25 CM, INCLUSO TRANSPORTE VERTICAL. AF_06/2016 | M | 36.9 | 52.09 | 1922.12
4.2.4 | FDE | 16.05.041 | TC-04 TAMPA DE CONCRETO P/ CANALETA AP (25CM) | M | 14.8 | 178.84 | 2646.83
4.2.5 | FDE | 16.05.031 | CA-21 CANALETA DE ÁGUAS PLUVIAIS EM CONCRETO (20CM) | M | 14.8 | 162.6 | 2406.48
4.2.6 | SINAPI | 89512 | TUBO PVC, SÉRIE R, ÁGUA PLUVIAL, DN 100 MM, FORNECIDO E INSTALADO EM RAMAL DE ENCAMINHAMENTO. AF_06/2022 | M | 13.75 | 54.77 | 753.09
|  |  | SUBTOTAL ITEM 4 |  |  |  | 9402.26
5 |  |  | INSTALAÇÕES HIDRÁULICAS
5.1 |  |  | INSTALAÇÕES HIDRÁULICAS - MUSEU
5.1.1 | CDHU | 47.04.040 | VÁLVULA DE DESCARGA COM REGISTRO PRÓPRIO, DN= 1 1/2´ | UN | 6 | 343.02 | 2058.12
5.1.2 | CDHU | 49.06.020 | GRELHA EM FERRO FUNDIDO PARA CAIXAS E CANALETAS | M2 | 4.4 | 1133.34 | 4986.7
5.1.3 | SINAPI | 89711 | TUBO PVC, SERIE NORMAL, ESGOTO PREDIAL, DN 40 MM, FORNECIDO E INSTALADO EM RAMAL DE DESCARGA OU RAMAL DE ESGOTO SANITÁRIO. AF_08/2022 | m | 6 | 24.28 | 145.68
5.1.4 | CDHU | 44.20.280 | TAMPA DE PLÁSTICO PARA BACIA SANITÁRIA | UN | 6 | 54.71 | 328.26
5.1.5 | SINAPI | 86940 | LAVATÓRIO LOUÇA BRANCA COM COLUNA, 45 X 55CM OU EQUIVALENTE, PADRÃO MÉDIO, INCLUSO SIFÃO TIPO GARRAFA, VÁLVULA E ENGATE FLEXÍVEL DE 40CM EM METAL CROMADO, COM APARELHO MISTURADOR PADRÃO MÉDIO - FORNECIMENTO E INSTALAÇÃO. AF_01/2020 | UN | 2 | 1121.14 | 2242.28
5.1.6 | SINAPI | 86887 | ENGATE FLEXÍVEL EM INOX, 1/2 X 40CM - FORNECIMENTO E INSTALAÇÃO. AF_01/2020 | UN | 2 | 51.09 | 102.18
5.1.7 | SINAPI | 86915 | TORNEIRA CROMADA DE MESA, 1/2" OU 3/4", PARA LAVATÓRIO, PADRÃO MÉDIO - FORNECIMENTO E INSTALAÇÃO. AF_01/2020 | UN | 3 | 143.69 | 431.07
5.1.8 | SINAPI | 95547 | SABONETEIRA PLASTICA TIPO DISPENSER PARA SABONETE LIQUIDO COM RESERVATORIO 800 A 1500 ML, INCLUSO FIXAÇÃO. AF_01/2020 | UN | 5 | 73.63 | 368.15
5.1.9 | CDHU | 30.01.020 | BARRA DE APOIO RETA, PARA PESSOAS COM MOBILIDADE REDUZIDA, EM TUBO DE AÇO INOXIDÁVEL DE 1 1/2´ X 500 MM | UN | 3 | 123.69 | 371.07
5.1.10 | CDHU | 30.01.030 | BARRA DE APOIO RETA, PARA PESSOAS COM MOBILIDADE REDUZIDA, EM TUBO DE AÇO INOXIDÁVEL DE 1 1/2´ X 800 MM | UN | 3 | 161.34 | 484.02
5.1.11 | SINAPI | 86910 | TORNEIRA CROMADA TUBO MÓVEL, DE PAREDE, 1/2" OU 3/4", PARA PIA DE COZINHA, PADRÃO MÉDIO - FORNECIMENTO E INSTALAÇÃO. AF_01/2020 | UN | 2 | 128.52 | 257.04
5.1.12 | SINAPI | 86913 | TORNEIRA CROMADA 1/2" OU 3/4" PARA TANQUE, PADRÃO POPULAR - FORNECIMENTO E INSTALAÇÃO. AF_01/2020 | UN | 6 | 55.71 | 334.26
5.2 |  |  | INSTALAÇÕES HIDRÁULICAS – ARQUIVO/MUSEU
5.2.1 | CDHU | 04.11.020 | RETIRADA DE APARELHOS SANITÁRIOS INCLUINDO ACESSÓRIOS | UN | 7 | 38.6 | 270.2
5.2.2 | CDHU | 30.08.060 | BACIA SIFONADA DE LOUÇA PARA PESSOAS COM MOBILIDADE REDUZIDA - 6 LITROS | UN | 2 | 1376.82 | 2753.64
5.2.3 | CDHU | 44.01.100 | LAVATÓRIO DE LOUÇA SEM COLUNA | UN | 2 | 159.81 | 319.62
5.2.4 | CDHU | 44.20.390 | VÁLVULA DE PVC PARA LAVATÓRIO | UN | 3 | 7.37 | 22.11
5.2.5 | CDHU | 47.04.040 | VÁLVULA DE DESCARGA COM REGISTRO PRÓPRIO, DN= 1 1/2´ | UN | 2 | 343.02 | 686.04
5.2.6 | CDHU | 44.20.280 | TAMPA DE PLÁSTICO PARA BACIA SANITÁRIA | UN | 4 | 54.71 | 218.84
5.2.7 | CDHU | 44.20.120 | CANOPLA PARA VÁLVULA DE DESCARGA | UN | 5 | 127.52 | 637.6
5.2.8 | CDHU | 46.01.040 | TUBO DE PVC RÍGIDO SOLDÁVEL MARROM, DN= 40 MM, (1 1/4´), INCLUSIVE CONEXÕES | m | 6 | 45.7 | 274.2
5.2.9 | CDHU | 46.01.050 | TUBO DE PVC RÍGIDO SOLDÁVEL MARROM, DN= 50 MM, (1 1/2´), INCLUSIVE CONEXÕES | m | 8.8 | 47.23 | 415.62
5.2.10 | CDHU | 30.01.020 | BARRA DE APOIO RETA, PARA PESSOAS COM MOBILIDADE REDUZIDA, EM TUBO DE AÇO INOXIDÁVEL DE 1 1/2´ X 500 MM | UN | 6 | 123.69 | 742.14
5.2.11 | CDHU | 30.01.030 | BARRA DE APOIO RETA, PARA PESSOAS COM MOBILIDADE REDUZIDA, EM TUBO DE AÇO INOXIDÁVEL DE 1 1/2´ X 800 MM | UN | 6 | 161.34 | 968.04
|  |  | SUBTOTAL ITEM 5 |  |  |  | 19416.88
6 |  |  | INSTALAÇÕES ELÉTRICAS
INSTALAÇÕES ELÉTRICAS - MUSEU
6.1 | SINAPI | 91834 | ELETRODUTO FLEXÍVEL CORRUGADO, PVC, DN 25 MM (3/4"), PARA CIRCUITOS TERMINAIS, INSTALADO EM FORRO - FORNECIMENTO E INSTALAÇÃO. AF_12/2015 | M | 80 | 13,52 | #VALUE!
6.2 | SINAPI | 91927 | CABO DE COBRE FLEXÍVEL ISOLADO, 2,5 MM2, ANTI-CHAMA 0,6/1,0 KV, PARA CIRCUITOS TERMINAIS - FORNECIMENTO E INSTALAÇÃO. AF_12/2015 | M | 491 | 4,80 | #VALUE!
6.3 | CDHU | 38.07.300 | PERFILADO PERFURADO 38 X 38 MM EM CHAPA 14 PRÉ-ZINCADA, COM ACESSÓRIOS | M | 14 | 53.75 | 752.5
6.4 | CDHU | 38.07.210 | VERGALHÃO COM ROSCA, PORCA E ARRUELA DE DIÂMETRO 1/4´ (TIRANTE) | M | 7 | 11.69 | 81.83
6.5 | SINAPI | 97593 | LUMINÁRIA TIPO SPOT, DE SOBREPOR, COM 1 LÂMPADA DE 15 W - FORNECIMENTO E INSTALAÇÃO. AF_11/2017 | UN | 35 | 152,63 | #VALUE!
6.6 | SINAPI | 100903 | LÂMPADA TUBULAR LED DE 18/20 W, BASE G13 - FORNECIMENTO E INSTALAÇÃO. AF_02/2020_P | UN | 44 | 30.37 | 1336.28
ATERRAMENTO
6.7 | CDHU | 42.05.200 | Haste de aterramento de 5/8" x 2,4 m | UN | 3 | 209.5 | 628.5
6.8 | CDHU | 42.05.160 | Conector olhal cabo/haste de 5/8´ | UN | 7 | 8.92 | 62.44
6.9 | CDHU | 39.04.060 | Cabo de cobre nu, têmpera mole, classe 2, de 25 mm² (Utilizar cordoalha) | M | 27 | 23.36 | 630.72
6.10 | CDHU | 38.04.060 | Eletroduto galvanizado conforme NBR13057 - 1´ com acessórios | M | 6.4 | 54.38 | 348.03
6.11 | SINAPI | 97881 | CAIXA ENTERRADA ELÉTRICA RETANGULAR, EM CONCRETO PRÉ-MOLDADO, FUNDO COM BRITA, DIMENSÕES INTERNAS: 0,3X0,3X0,3 M. AF_12/2020 | UN | 4 | 130,63 | #VALUE!
6.12 | CDHU | 42.05.380 | Caixa de equalização, de embutir, em aço com barramento, de 200 x 200 mm e tampa (Equalizar SPDA com Aterramento, Colocar na Laje) | UN | 1 | 393.25 | 393.25
ENTRADA
6.13 | CDHU | 37.06.014 | Painel autoportante em chapa de aço, com proteção mínima IP 54 - sem componentes | M2 | 0.48 | 2872.84 | 1378.96
6.14 | CDHU | 24.02.040 | Porta/portão tipo gradil sob medida | M2 | 0.7 | 939.28 | 657.5
6.15 | CDHU | 33.11.050 | Esmalte à base água em superfície metálica, inclusive preparo | M2 | 0.3 | 47.68 | 14.3
6.16 | CDHU | 28.05.060 | Cadeado de latão com cilindro - trava dupla - 50mm | UN | 3 | 52.52 | 157.56
QUADRO GERAL NOVO
6.17 | SINAPI | 101882 | QUADRO DE DISTRIBUIÇÃO DE ENERGIA EM CHAPA DE AÇO GALVANIZADO, DE EMBUTIR, COM BARRAMENTO TRIFÁSICO, PARA 30 DISJUNTORES DIN 225A - FORNECIMENTO E INSTALAÇÃO. AF_10/2020 (0,55 x 1,30 m) | UN | 1 | 1.274,13 | #VALUE!
6.18 | CDHU | 37.20.080 | Barra de neutro e/ou terra (Capacidade de 200 A cada) | UN | 2 | 28.37 | 56.74
6.19 | CDHU | 37.20.156 | Placa de montagem para quadros em geral, em chapa de aço (0,55 x 1,30 m) | M2 | 1.32 | 574.73 | 758.64
6.20 | CDHU | 40.02.080 | Caixa de passagem em chapa, com tampa parafusada, 300 x 300 x 120 mm | UN | 1 | 70.44 | 70.44
6.21 | CDHU | 39.10.160 | Terminal de pressão/compressão para cabo de 50 mm² | UN | 20 | 22.52 | 450.4
6.22 | SINAPI-I | 20111 | FITA ISOLANTE ADESIVA ANTICHAMA, USO ATE 750 V, EM ROLO DE 19 MM X 20 M | UN | 2 | 17,95 | #VALUE!
6.23 | CDHU | 39.10.120 | Terminal de pressão/compressão para cabo de 25 mm² | UN | 2 | 16.6 | 33.2
6.24 | CDHU | 39.10.050 | Terminal de compressão para cabo de 2,5 mm² | UN | 30 | 4.87 | 146.1
6.25 | CDHU | 39.10.060 | Terminal de pressão/compressão para cabo de 6 até 10 mm² | UN | 25 | 13.91 | 347.75
6.26 | CDHU | 39.21.090 | Cabo de cobre flexível de 50 mm², isolamento 0,6/1kV - isolação HEPR 90°C | M | 10 | 46.48 | 464.8
6.27 | CDHU | 37.13.630 | Disjuntor termomagnético, bipolar 220/380 V, corrente de 10 A até 50 A (16 A) | UN | 2 | 143.04 | 286.08
6.28 | CDHU | 37.13.610 | Disjuntor termomagnético, unipolar 127/220 V, corrente de 35 A até 50 A (40 A) | UN | 4 | 42.81 | 171.24
6.29 | CDHU | 37.13.600 | Disjuntor termomagnético, unipolar 127/220 V, corrente de 10 A até 30 A (30 A) | UN | 2 | 24.19 | 48.38
6.30 | CDHU | 37.13.600 | Disjuntor termomagnético, unipolar 127/220 V, corrente de 10 A até 30 A (16 A) | UN | 17 | 24.19 | 411.23
6.31 | CDHU | 37.17.070 | Dispositivo diferencial residual de 40 A x 30 mA - 2 polos | UN | 4 | 246.93 | 987.72
6.32 | CDHU | 37.24.031 | Supressor de surto monofásico, corrente nominal 4 a 11 kA, Imax. de surto 12 até 15 kA (Classe II) | UN | 3 | 76.46 | 229.38
6.33 | CDHU | 37.25.100 | Disjuntor em caixa moldada tripolar, térmico e magnético fixos, tensão de isolamento 480/690V, de 70A até 150A (100 A) | UN | 1 | 541.63 | 541.63
6.34 | CDHU | 38.01.100 | Eletroduto de PVC rígido roscável de 1 1/2´ - com acessórios | M | 1 | 54.19 | 54.19
ILUMINAÇÃO DE EMERGÊNCIA
6.35 | CDHU | 50.05.072 | Luminária de emergência LED de sobrepor, para teto ou parede, autonomia mínima 2 horas | UN | 21 | 114.17 | 2397.57
INTERRUPTORES, TOMADAS, PLACAS CEGAS
6.36 | CDHU | 40.04.480 | Conjunto 1 interruptor simples e 1 tomada 2P+T de 10 A, completo | CJ | 3 | 35.12 | 105.36
6.37 | CDHU | 40.05.020 | Interruptor com 1 tecla simples e placa | CJ | 14 | 25.51 | 357.14
6.38 | CDHU | 40.05.040 | Interruptor com 2 teclas simples e placa | CJ | 4 | 34.92 | 139.68
6.39 | CDHU | 40.05.060 | Interruptor com 3 teclas simples e placa | CJ | 4 | 53.91 | 215.64
6.40 | CDHU | 40.04.090 | Tomada RJ 11 para telefone, sem placa | UN | 1 | 43.47 | 43.47
6.41 | CDHU | 40.04.096 | Tomada RJ 45 para rede de dados, com placa | UN | 5 | 75.54 | 377.7
6.42 | CDHU | 40.04.450 | Tomada 2P+T de 10 A - 250 V, completa | CJ | 18 | 26.24 | 472.32
6.43 | CDHU | 40.04.470 | Conjunto 2 tomadas 2P+T de 10 A, completo | CJ | 3 | 37.22 | 111.66
6.44 | CDHU | 40.20.120 | Placa de 4´ x 2´ | UN | 24 | 5.94 | 142.56
6.45 | CDHU | 40.20.140 | Placa de 4´ x 4´ | UN | 40 | 12.14 | 485.6
6.46 | CDHU | 61.15.020 | Tomada simples de sobrepor universal 2P+T - 10 A - 250 V | UN | 21 | 26.19 | 549.99
ARANDELAS, REFLETORES, LUMINÁRIAS, CONDUTORES
6.47 | CDHU | 41.12.210 | Projetor LED modular, fluxo luminoso de 26294 lm, eficiência mínima de 125 l/W - 150 W/200 W | UN | 5 | 1340.5 | 6702.5
6.48 | CDHU | 41.13.200 | Luminária blindada oval de sobrepor ou arandela, para lâmpada fluorescentes compacta | UN | 16 | 139.2 | 2227.2
6.49 | CDHU | 41.14.090 | Luminária retangular de sobrepor tipo calha fechada, com difusor translúcido, para 2 lâmpadas fluorescentes de 28 W/32 W/36 W/54 W | UN | 22 | 189.53 | 4169.66
6.50 | CDHU | 50.05.072 | Lâmpada LED 13,5W, com base E-27, 1400 até 1510 lm | UN | 23 | 35.3 | 811.9
6.51 | CDHU | 41.20.080 | Plafon plástico e/ou PVC para acabamento de ponto de luz, com soquete E-27 para lâmpada fluorescente compacta | UN | 5 | 10.58 | 52.9
6.52 | CDHU | 39.21.040 | Cabo de cobre flexível de 6 mm², isolamento 0,6/1kV - isolação HEPR 90°C | M | 50 | 5.46 | 273
|  |  | OUTROS SERVIÇOS |  |  |  | 0
6.53 | CDHU | 15.05.530 | Placas, vigas e pilares em concreto armado pré-moldado - fck= 25 MPa | M3 | 0.22 | 3011.26 | 662.48
6.54 | CDHU | 06.01.020 | Escavação manual em solo de 1ª e 2ª categoria em campo aberto | M3 | 1.9 | 50.9 | 96.71
6.55 | CDHU | 06.11.020 | Reaterro manual para simples regularização sem compactação | M3 | 1.9 | 8.75 | 16.63
6.56 | CDHU | 04.21.160 | Remoção de quadro de distribuição, chamada ou caixa de passagem | M2 | 1.2 | 100.1 | 120.12
|  |  | SUBTOTAL ITEM 6 |  |  |  | #VALUE!
7 |  |  | SOLEIRAS E PEITORIS
SOLEIRAS E PEITORIS - MUSEU
7.1 | CDHU | 19.01.060 | PEITORIL E/OU SOLEIRA EM GRANITO COM ESPESSURA DE 2 CM E LARGURA ATÉ 20 CM | M | 12.6 | 157.17 | 1980.34
|  |  | SUBTOTAL ITEM 7 |  |  |  | 1980.34
8 |  |  | REVESTIMENTOS: TETO E PAREDE
8.1 |  |  | REVESTIMENTOS: TETO E PAREDE - MUSEU
8.1.1 | SINAPI | 97631 | DEMOLIÇÃO DE ARGAMASSAS, DE FORMA MANUAL, SEM REAPROVEITAMENTO. AF_12/2017 | M2 | 166.428 | 3.64 | 605.8
8.1.2 | SINAPI | 87893 | CHAPISCO APLICADO EM ALVENARIA (SEM PRESENÇA DE VÃOS) E ESTRUTURAS DE CONCRETO DE FACHADA, COM COLHER DE PEDREIRO. ARGAMASSA TRAÇO 1:3 COM PREPARO MANUAL. AF_10/2022 | M2 | 71.088 | 7.26 | 516.1
8.1.3 | SINAPI | 87530 | MASSA ÚNICA, PARA RECEBIMENTO DE PINTURA, EM ARGAMASSA TRAÇO 1:2:8, PREPARO MANUAL, APLICADA MANUALMENTE EM FACES INTERNAS DE PAREDES, ESPESSURA DE 20MM, COM EXECUÇÃO DE TALISCAS. AF_06/2014 | M2 | 197.008 | 40.48 | 7974.88
8.1.4 | CDHU | 18.11.032 | REVESTIMENTO EM PLACA CERÂMICA ESMALTADA DE 15X15 CM, TIPO MONOCOLOR, ASSENTADO E REJUNTADO COM ARGAMASSA INDUSTRIALIZADA | M2 | 1.35 | 96.49 | 130.26
8.1.5 | CDHU | 18.05.020 | REVESTIMENTO EM PLAQUETA LAMINADA, ÁREAS INTERNAS E EXTERNAS, SEM REJUNTE | M2 | 15.38 | 70.03 | 1077.06
8.1.6 | CDHU | 18.13.202 | REJUNTAMENTO EM PLACA CERÂMICA EXTRUDADA, ESPESSURA ENTRE 9 E 10 MM, COM ARGAMASSA INDUSTRIAL ANTICORROSIVA À BASE DE RESINA EPÓXI, JUNTAS DE 6 A 10 MM | M2 | 110.38 | 54.52 | 6017.92
8.1.7 | CDHU | 14.30.160 | DIVISÓRIA EM PLACAS DE GESSO ACARTONADO, RESISTÊNCIA AO FOGO 60 MINUTOS, ESPESSURA 120/90MM - 1RF / 1RF LM | M2 | 62.4 | 225.47 | 14069.33
REVESTIMENTOS: TETO E PAREDE - ARQUIVO
8.1.8 | SINAPI | 87792 | EMBOÇO OU MASSA ÚNICA EM ARGAMASSA TRAÇO 1:2:8, PREPARO MECÂNICO COM BETONEIRA 400 L, APLICADA MANUALMENTE EM PANOS CEGOS DE FACHADA (SEM PRESENÇA DE VÃOS), ESPESSURA DE 25 MM. AF_08/2022 | M2 | 1.26 | 37.51 | 47.26
8.1.9 | SINAPI | 87265 | REVESTIMENTO CERÂMICO PARA PAREDES INTERNAS COM PLACAS TIPO ESMALTADA EXTRA DE DIMENSÕES 20X20 CM APLICADAS EM AMBIENTES DE ÁREA MAIOR QUE 5M2 NA ALTURA INTEIRA DAS PAREDES. AF_02/2023 | M2 | 45.892 | 69.63 | 3195.46
8.1.10 | SINAPI | 87246 | REVESTIMENTO CERÂMICO PARA PISO COM PLACAS TIPO ESMALTADA EXTRA DE DIMENSÕES 35X35 CM APLICADA EM AMBIENTES DE ÁREA MENOR QUE 5 M2. AF_02/2023 | M2 | 10.23 | 74.34 | 760.5
|  |  | SUBTOTAL ITEM 8 |  |  |  | 34394.57
9 |  |  | PISOS INTERNOS / RODAPÉS
9.1 |  |  | REVESTIMENTOS: MUSEU
9.1.1 | CDHU | 18.07.020 | PLACA CERÂMICA NÃO ESMALTADA EXTRUDADA DE ALTA RESISTÊNCIA QUÍMICA E MECÂNICA, ESPESSURA DE 9 MM, USO INDUSTRIAL, ASSENTADO COM ARGAMASSA QUÍMICA BICOMPONENTE | M2 | 264.6 | 146.87 | 38861.8
9.1.2 | CDHU | 18.07.080 | RODAPÉ EM PLACA CERÂMICA NÃO ESMALTADA EXTRUDADA DE ALTA RESISTÊNCIA QUÍMICA E MECÂNICA, ALTURA DE 10 CM, USO INDUSTRIAL, ASSENTADO COM ARGAMASSA QUÍMICA BICOMPONENTE | M | 43.06 | 42.85 | 1845.12
9.1.3 | SINAPI | 87262 | REVESTIMENTO CERÂMICO PARA PISO COM PLACAS TIPO PORCELANATO DE DIMENSÕES 60X60 CM APLICADA EM AMBIENTES DE ÁREA ENTRE 5 M2 E 10 M2. AF_02/2023 | M2 | 6.77 | 186.46 | 1262.33
9.1.4 | SINAPI | 94994 | EXECUÇÃO DE PASSEIO (CALÇADA) OU PISO DE CONCRETO COM CONCRETO MOLDADO IN LOCO, FEITO EM OBRA, ACABAMENTO CONVENCIONAL, ESPESSURA 8 CM, ARMADO. AF_08/2022 | M2 | 257.27 | 82.55 | 21237.64
9.1.5 | CDHU | 03.01.240 | DEMOLIÇÃO MECANIZADA DE PAVIMENTO OU PISO EM CONCRETO, INCLUSIVE FRAGMENTAÇÃO, CARREGAMENTO, TRANSPORTE ATÉ 1,0 QUILÔMETRO E DESCARREGAMENTO | M2 | 257.27 | 30.05 | 7730.96
9.1.6 | CDHU | 30.04.020 | REVESTIMENTO EM BORRACHA SINTÉTICA COLORIDA DE 5,0 MM, PARA SINALIZAÇÃO TÁTIL DE ALERTA / DIRECIONAL - COLADO | M2 | 11.06 | 173 | 1913.38
9.1.7 | CDHU | 30.04.030 | PISO EM LADRILHO HIDRÁULICO PODOTÁTIL VÁRIAS CORES (25X25X2,5CM), ASSENTADO COM ARGAMASSA MISTA | M2 | 11.4 | 131.73 | 1501.72
9.1.8 | CDHU | 30.04.070 | REJUNTAMENTO DE PISO EM LADRILHO HIDRÁULICO (25X25X2,5CM) COM ARGAMASSA INDUSTRIALIZADA PARA REJUNTE, JUNTAS DE 2 MM | M2 | 11.4 | 14.65 | 167.01
9.1.9 | CDHU | 04.05.040 | RETIRADA DE SOALHO SOMENTE O TABLADO | M2 | 15.91 | 13.69 | 217.81
9.1.10 | CDHU | 20.03.010 | SOALHO EM TÁBUA DE MADEIRA APARELHADA | M2 | 50.51 | 649.9 | 32826.45
9.1.11 | CDHU | 20.20.220 | RASPAGEM COM CALAFETAÇÃO E APLICAÇÃO DE VERNIZ | M2 | 290.46 | 137.7 | 39996.34
9.1.12 | SINAPI | 102223 | PINTURA VERNIZ (INCOLOR) ALQUÍDICO EM MADEIRA, USO INTERNO E EXTERNO, 3 DEMÃOS. AF_01/2021 | M2 | 290.46 | 34.04
9.1.13 | CDHU | 20.10.040 | RODAPÉ DE MADEIRA DE 7 X 1,5 CM | M | 31.93 | 33.24 | 1061.35
9.1.14 | CDHU | 04.05.100 | RETIRADA DE RODAPÉ INCLUSIVE CORDÃO EM MADEIRA | M | 8.1 | 2.65 | 21.47
|  |  | SUBTOTAL ITEM 9 |  |  |  | 148643.38
10 |  |  | VIDROS
10.1 | CDHU | 26.01.040 | VIDRO LISO TRANSPARENTE DE 4 MM | M2 | 5 | 158.95 | 794.75
|  |  | SUBTOTAL ITEM 10 |  |  |  | 794.75
11 |  |  | PINTURA
11.1 |  |  | PINTURA - MUSEU
11.1.1 | SINAPI | 88489 | APLICAÇÃO MANUAL DE PINTURA COM TINTA LÁTEX ACRÍLICA EM PAREDES, DUAS DEMÃOS. AF_04/2023 | M2 | 2109.79 | 13.54 | 28566.56
11.1.2 | SINAPI | 88489 | APLICAÇÃO MANUAL DE PINTURA COM TINTA LÁTEX ACRÍLICA EM PAREDES, DUAS DEMÃOS. AF_04/2023 | M2 | 1136.11 | 13.54 | 15382.93
11.1.3 | SINAPI | 88488 | APLICAÇÃO MANUAL DE PINTURA COM TINTA LÁTEX ACRÍLICA EM TETO, DUAS DEMÃOS. AF_04/2023 | M2 | 1083 | 16.16 | 17501.28
11.1.4 | SINAPI | 96135 | APLICAÇÃO MANUAL DE MASSA ACRÍLICA EM PAREDES EXTERNAS DE CASAS, DUAS DEMÃOS. AF_05/2017 | M2 | 100 | 32.34 | 3234
11.1.5 | CDHU | 33.05.330 | VERNIZ EM SUPERFÍCIE DE MADEIRA | M2 | 477.04 | 26.11 | 12455.51
11.1.6 | CDHU | 33.11.050 | ESMALTE À BASE ÁGUA EM SUPERFÍCIE METÁLICA, INCLUSIVE PREPARO | M2 | 61.6 | 43.67 | 2690.07
11.1.7 | CDHU | 33.06.020 | ACRÍLICO PARA QUADRAS E PISOS CIMENTADOS | M2 | 401.06 | 22.94 | 9200.32
PINTURA - ARQUIVO
11.1.8 | SINAPI | 88488 | APLICAÇÃO MANUAL DE PINTURA COM TINTA LÁTEX ACRÍLICA EM TETO, DUAS DEMÃOS. AF_04/2023 | M2 | 377.5 | 16.16 | 6100.4
11.1.9 | SINAPI | 88489 | APLICAÇÃO MANUAL DE PINTURA COM TINTA LÁTEX ACRÍLICA EM PAREDES, DUAS DEMÃOS. AF_04/2023 | M2 | 910.05 | 13.54 | 12322.08
11.1.10 | CDHU | 33.11.050 | ESMALTE À BASE ÁGUA EM SUPERFÍCIE METÁLICA, INCLUSIVE PREPARO | M2 | 34.22 | 43.67 | 1494.39
11.1.12 | SIURB | 150314 | TINTA A ÓLEO - EXTERIOR DE CALHAS, RUFOS E CONDUTORES | M | 121.68 | 11.89
11.1.11 | CDHU | 33.06.020 | ACRÍLICO PARA QUADRAS E PISOS CIMENTADOS | M2 | 227.5 | 22.94 | 5218.85
|  |  | SUBTOTAL ITEM 11 |  |  |  | 114166.39
12 |  |  | SERVIÇOS COMPLEMENTARES
SERVIÇOS COMPLEMENTARES - MUSEU
12.1 | CDHU | 05.07.040 | REMOÇÃO DE ENTULHO SEPARADO DE OBRA COM CAÇAMBA METÁLICA - TERRA, ALVENARIA, CONCRETO, ARGAMASSA, MADEIRA, PAPEL, PLÁSTICO OU METAL | M3 | 50 | 113.94 | 5697
12.2 | SINAPI | 94965 | CONCRETO FCK = 25MPA, TRAÇO 1:2,3:2,7 (CIMENTO/ AREIA MÉDIA/ BRITA 1) - PREPARO MECÂNICO COM BETONEIRA 400 L. AF_07/2016 | M3 | 9 | 400.54 | 3604.86
12.3 | CDHU | 97.02.193 | PLACA DE SINALIZAÇÃO EM PVC FOTOLUMINESCENTE (200X200MM), COM INDICAÇÃO DE EQUIPAMENTOS DE ALARME, DETECÇÃO E EXTINÇÃO DE INCÊNDIO | UN | 2 | 17.53 | 35.06
12.4 | CDHU | 97.02.195 | PLACA DE SINALIZAÇÃO EM PVC FOTOLUMINESCENTE, COM INDICAÇÃO DE ROTA DE EVACUAÇÃO E SAÍDA DE EMERGÊNCIA | UN | 32 | 17.28 | 552.96
12.5 | CDHU | 97.02.197 | PLACA DE SINALIZAÇÃO EM PVC, COM INDICAÇÃO DE ALERTA | UN | 4 | 23.3 | 93.2
12.6 | CDHU | 44.03.645 | Torneira de acionamento restrito em latão cromado, DN= 1/2 ́ com adaptador para 3/4 ' | UN | 2 | 82.54 | 165.08
12.7 | SINAPI | 102992 | CANALETA MEIA CANA PRÉ-MOLDADA DE CONCRETO (D = 50 CM) - FORNECIMENTO E INSTALAÇÃO. AF_08/2021 | m | 89.8 | 88.05 | 7906.89
12.8 | CDHU | 33.11.050 | Esmalte à base água em superfície metálica, inclusive preparo | m2 | 80 | 43.67 | 3493.6
12.9 | CDHU | 06.01.020 | Escavação manual em solo de 1ª e 2ª categoria em campo aberto | m3 | 5.59 | 44.1 | 246.52
12.10 | CDHU | 26.04.030 | Espelho comum de 3 mm com moldura em alumínio | m2 | 2.8 | 633.31 | 1773.27
12.11 | SINAPI | 102494 | PINTURA DE PISO COM TINTA EPÓXI, APLICAÇÃO MANUAL, 2 DEMÃOS, INCLUSO PRIMER EPÓXI. AF_05/2021 | m2 | 146.49 | 66.45 | 9734.26
12.12 | CDHU | 44.20.150 | Acabamento cromado para registro | UN | 11 | 64.53 | 709.83
12.13 | CDHU | 47.01.030 | Registro de gaveta em latão fundido sem acabamento, DN= 1 ́ | UN | 1 | 102.55 | 102.55
12.14 | CDHU | 47.01.130 | Registro de pressão em latão fundido sem acabamento, DN= 3/4 ́ | UN | 10 | 100.9 | 1009
12.15 | CDHU | O.05.000.067549 | Grelha metálica de 100 x 100 mm, para caixa sifonada ou ralo, ref. Metal Vila ou equivalente | UN | 9 | 24.36 | 219.24
12.16 | CDHU | 44.01.050 | Bacia sifonada de louça sem tampa ‐ 6 litros | UN | 5 | 297.8 | 1489
12.17 | CDHU | 44.20.010 | Sifão plástico sanfonado universal de 1 | UN | 4 | 26.65 | 106.6
12.18 | CDHU | 44.01.310 | Tanque de louça com coluna de 30 litros | UN | 1 | 872.45 | 872.45
12.19 | CDHU | 32.15.240 | Impermeabilização com manta asfáltica tipo III, anti raiz, espessura de 4 mm | m2 | 4 | 108.92 | 435.68
12.20 | CDHU | 32.17.030 | Impermeabilização em argamassa polimérica para umidade e água de percolação | m2 | 24.792 | 12.86 | 318.83
12.21 | CDHU | 32.20.060 | Tela galvanizada fio 24 BWG, malha hexagonal de 1/2 ́, para armadura de argamassa | m2 | 5.14 | 16 | 82.24
12.22 | CDHU | 17.01.120 | Argamassa de cimento e areia traço 1:3, com adesivo acrílico | m3 | 2.5 | 1366.45 | 3416.13
12.23 | CDHU | 32.07.160 | Junta de dilatação elástica a base de poliuretano | CM3 | 1000 | 0.3 | 300
12.24 | CDHU | 24.02.070 | Porta de ferro de abrir tipo veneziana, linha comercial | M2 | 2.16 | 621.8 | 1343.09
12.25 | CDHU | 55.01.030 | Limpeza complementar com hidrojateamento | M2 | 136.91 | 7.84 | 1073.37
12.26 | CDHU | 55.01.070 | Limpeza complementar e especial de piso com produtos químicos | M2 | 456.9 | 6.44 | 2942.44
12.27 | CDHU | 55.01.140 | Limpeza de superfície com hidrojateamento | M2 | 225.1 | 6.92 | 1557.69
12.28 | CDHU | 55.02.010 | Limpeza de caixa de inspeção | UN | 10 | 5.29 | 52.9
12.29 | CDHU | 55.02.050 | Limpeza e desobstrução de canaletas ou tubulações de águas pluviais | m | 20 | 9.78 | 195.6
12.30 | CDHU | 28.05.060 | Cadeado de latão com cilindro ‐ trava dupla ‐ 50mm | UN | 1 | 52.52 | 52.52
12.31 | CDHU | 44.03.010 | Dispenser toalheiro em ABS e policarbonato para bobina de 20 cm x 200 m, com alavanca | UN | 5 | 259.76 | 1298.8
12.32 | CDHU | 17.04.010 | Reparos em piso de granilite ‐ estucamento e polimento | m2 | 4 | 45.32 | 181.28
12.33 | CDHU | 7.40.160 | Resina epóxi para piso de granilite | m2 | 4 | 46.11 | 184.44
12.34 | CDHU | 55.01.100 | Limpeza complementar e especial de vidros | m2 | 50 | 13.23 | 661.5
12.35 | CDHU | 03.10.040 | Remoção de pintura em rodapé, baguete ou moldura com produto químico | m | 37.09 | 2.09 | 77.52
12.36 | CDHU | 18.07.210 | Rejuntamento de placa cerâmica extrudada de 9 mm, com argamassa sintética industrializada tricomponente à base de resina epóxi, juntas acima de 3 até 6 mm | m2 | 298.58 | 40.18 | 11996.94
|  |  | SUBTOTAL ITEM 12 |  |  |  | 63982.34
|  |  | TOTAL |  |  |  | #VALUE!
|  |  | BDI (%) |  |  |  | 26.66
|  |  | TOTAL GERAL DOS SERVIÇOS |  |  |  | #VALUE!

## Cronograma
SECRETARIA DE HABITAÇÃO E PLANEJAMENTO URBANÍSTICO
#REF! | #REF!
#REF! | #REF!
CRONOGRAMA FÍSICO FINANCEIRO
ITEM | ETAPAS DA CONSTRUÇÃO | % | 1° MÊS | 2° MÊS | 3° MÊS | 4° MÊS | 5° MÊS | 6º MÊS | 7º MÊS | 8º MÊS | 9º MÊS | 10º MÊS | 11º MÊS | 12º MÊS | TOTAL
#REF! | #REF! | #VALUE! | 774.2807 | 774.2807 | 774.2807 | 774.2807 | 774.2807 | 774.2807 | 774.2807 | 774.2807 | 774.2807 | 774.2807 | 967.8509 | 967.8509 | 9678.5086
| #REF! |  | 8% | 8% | 8% | 8% | 8% | 8% | 8% | 8% | 8% | 8% | 10% | 10% | 100%
#REF! | #REF! | #VALUE! | 0 | 0 | 1648.618 | 2472.9269 | 2472.9269 | 2472.9269 | 2472.9269 | 2472.9269 | 2472.9269 | 0 | 0 | 0 | 16486.1796
| #REF! |  |  |  | 10% | 15% | 15% | 15% | 15% | 15% | 15% |  |  |  | 100%
#REF! | #REF! | #VALUE! | 0 | 0 | 0 | 0 | 0 | 0 | 0 | 0 | 0 | 23762.8036 | 23762.8036 | 20368.1173 | 67893.7245
| #REF! | [10 empty] | 35% | 35% | 30% | 100%
#REF! | COBERTURA | #VALUE! | 0 | 0 | 2381.7805 | 2381.7805 | 2381.7805 | 2381.7805 | 2381.7805 | 0 | 0 | 0 | 0 | 0 | 11908.9025
| COBERTURA |  |  |  | 20% | 20% | 20% | 20% | 20% | [5 empty] | 100%
#REF! | INSTALAÇÕES HIDRÁULICAS | #VALUE! | 0 | 0 | 0 | 0 | 0 | 0 | 6148.3551 | 4918.684 | 4918.684 | 4918.684 | 2459.342 | 1229.671 | 24593.4202
| INSTALAÇÕES HIDRÁULICAS | [7 empty] | 25% | 20% | 20% | 20% | 10% | 5% | 100%
#REF! | INSTALAÇÕES ELÉTRICAS | #VALUE! | #VALUE! | #VALUE! | #VALUE! | #VALUE! | #VALUE! | #VALUE! | #VALUE! | #VALUE! | #VALUE! | #VALUE! | #VALUE! | #VALUE! | #VALUE!
| INSTALAÇÕES ELÉTRICAS | [7 empty] | 15% | 25% | 25% | 15% | 15% | 5% | 100%
#REF! | SOLEIRAS E PEITORIS | #VALUE! | 0 | 0 | 0 | 0 | 0 | 1254.1493 | 1254.1493 | 0 | 0 | 0 | 0 | 0 | 2508.2986
| SOLEIRAS E PEITORIS | [6 empty] | 50% | 50% | [5 empty] | 100%
#REF! | REVESTIMENTOS: TETO E PAREDE | #VALUE! | 0 | 0 | 0 | 0 | 0 | 8712.8325 | 8712.8325 | 8712.8325 | 8712.8325 | 8712.8325 | 0 | 0 | 43564.1624
| REVESTIMENTOS: TETO E PAREDE | [6 empty] | 20% | 20% | 20% | 20% | 20% |  |  | 100%
#REF! | PISOS INTERNOS / RODAPÉS | #VALUE! | 28240.7558 | 28240.7558 | 28240.7558 | 28240.7558 | 28240.7558 | 18827.1705 | 0 | 0 | 0 | 0 | 0 | 0 | 188271.7051
| PISOS INTERNOS / RODAPÉS |  | 15% | 15% | 15% | 15% | 15% | 10% | [6 empty] | 85%
#REF! | VIDROS | #VALUE! | 0 | 0 | 0 | 0 | 0 | 503.3152 | 503.3152 | 0 | 0 | 0 | 0 | 0 | 1006.6304
| VIDROS | [6 empty] | 50% | 50% | [5 empty] | 100%
#REF! | PINTURA | #VALUE! | 0 | 0 | 0 | 0 | 0 | 0 | 28920.6299 | 28920.6299 | 28920.6299 | 28920.6299 | 28920.6299 | 0 | 144603.1496
| PINTURA | [7 empty] | 20% | 20% | 20% | 20% | 20% |  | 100%
#REF! | SERVIÇOS COMPLEMENTARES | #VALUE! | 12156.0048 | 8104.0032 | 8104.0032 | 8104.0032 | 4052.0016 | 4052.0016 | 4052.0016 | 4052.0016 | 4052.0016 | 4052.0016 | 8104.0032 | 12156.0048 | 81040.0318
| SERVIÇOS COMPLEMENTARES |  | 15% | 10% | 10% | 10% | 5% | 5% | 5% | 5% | 5% | 5% | 10% | 15% | 100%
TOTAL DAS ETAPAS / TOTAL GERAL |  | #VALUE! | #VALUE! | #VALUE! | #VALUE! | #VALUE! | #VALUE! | #VALUE! | #VALUE! | #VALUE! | #VALUE! | #VALUE! | #VALUE! | #VALUE! | #VALUE!
#REF!

## BDI
CÁLCULO DO BDI
OBRA: REFORMA DO PRÉDIO PRINCIPAL E DA BIBLIOTECA DO MUSEU MUNICIPAL
LOCAL: AV. JOÃO FERRAZ NETO, 201 – CHÁCARA DR. LOPES, JAHU/SP
COMPOSIÇÃO ANALÍTICA DO BDI - CONSTRUÇÃO DE EDIFÍCIOS
VALORES DE BDI POR TIPO DE OBRA %
TIPO DE OBRA | 1 Quartil | Médio | 3 Quartil
Construção de Edifícios | 20.34 | 22.12 | 25
DESCRIÇÃO | VALORES DE REFERÊNCIA - % |  |  | BDI ADOTADO %
| 1º QUARTIL | MÉDIO | 3º QUARTIL
Administração Central | 3 | 4 | 5.5 | 3 | OK!
Seguro e Garantia (*) | 0.8 | 0.8 | 1 | 0.8 | OK!
Risco | 0.97 | 1.27 | 1.27 | 1.27 | OK!
Despesas Financeiras | 0.59 | 1.23 | 1.39 | 1.23 | OK!
Lucro | 6.16 | 7.4 | 8.96 | 6.4 | OK!
Tributos (soma dos itens abaixo) | 5.15 | 6.65 | 8.65 | 6.15 | OK!
COFINS | 3 | 3 | 3 | 3 | OK!
PIS | 0.65 | 0.65 | 0.65 | 0.65 | OK!
ISSQN (**) | 1.5 | 3 | 5 | 2.5 | OK!
TOTAL |  |  |  | 20.59 | OK!
Fonte da composição, valores de referência e fórmula do BDI: Acórdão 2622/2013 - TCU - Plenário
Os valores de BDI acima foram calculados com emprego da fórmula abaixo:
Onde:
AC = taxa de rateio da Administração Central;
DF = taxa das despesas financeiras;
S = taxa de seguro; R = taxa de risco e G = garantia do empreendimento;
I = taxa de tributos;
L = taxa de lucro.
OBS:
(*) - PODE HAVER GARANTIA DESDE QUE PREVISTO NO EDITAL DA LICITAÇÃO E NO CONTRATO DE EXECUÇÃO.
(**) - PODEM SER ACEITOS OUTROS PERCENTUAIS DE ISS DESDE QUE DEVIDAMENTE EMBASADOS NA LEGISLAÇÃO MUNICIPAL.
Conforme esse Acórdão, o valor final do BDI também deverá obedecer à faixa de variação abaixo, considerando os custos dos serviços sem desoneração dos encargos sociais:
VALORES DE BDI POR TIPO DE OBRA
TIPO DE OBRA | 1 Quartil | Médio | 3 Quartil
Construção de Edifícios | 20.34% | 22.12% | 25%
Desta forma, após o enquadramento do BDI nos critérios abordados acima e sendo utilizado no orçamento os custos dos serviços com desoneração, deverá ser incluído no item taxa de tributos o percentual de 4,5% referente à contribuição previdenciária e recalculado o BDI.
Reiteramos que, por determinação do TCU, não é admitida a inclusão de IRPJ e CSLL no BDI, bem como Administração local, Instalação de Canteiro/acampamento, Mobilização/desmobilização e demais itens que possam ser apropriados como custos diretos da obra, devendo ser apresentada a composição destes, com detalhamentos suficientes que justifiquem o valor obtido, não sendo admitido cálculo com estimativas percentuais genéricas.
Tributos (Confins, PIS e ISSQN) + 4,5% INSS | 9.65 | 11.15 | 13.15 | 10.65
TOTAL |  |  |  | 26.6587
#REF!