## Orçamento
Obra: | Recapeamento e Recuperação do Asfalto do Jd. João Ballan I e Alameda Lourenço Avelino | [7 empty] | CDHU 194, Maio/2024, Não Desonerada
Local: | Alameda Lourenço Avelino e Jardim João Ballan I | [7 empty] | SINAPI/SP, Maio/2024, Não Desonerada
BDI 1: | 20.32% | <-- BDI para itens dos boletins de custo (CDHU e SINAPI/SP)
BDI 2: | --------- | <-- BDI para itens obtidos via cotações
Jahu/SP, 25 de julho de 2024
Item | Código | Fonte | Descrição | Memória de Cálculo | Qtd | Qtd arredondada | Un. | Preço Unitário Boletim | Preço Unitário sem BDI e sem Desconto | Preço Unitário com BDI e Desconto | Preço Total com BDI e Desconto
1. | Placa de Obra | [9 empty] | 1937.12
1.1 | 02.08.050 | CDHU | Placa em lona com impressão digital e estrutura em madeira | Placa de Obra 4,00 m x 2,00 m | 8 | 8 | M2 | 201.25 | 201.25 | 242.14 | 1937.12
2. | Adminstração Local | [9 empty] | 6226.56
2.1 | CP01 | COMPOSIÇÃO | Administração Local | Para três meses de obra, considera-se uma visita por semana com 2,50 horas cada, com 4 semanas por mês. | 3 | 3 | MÊS | 1725 | 1725 | 2075.52 | 6226.56
3. | Poda de Árvores | [9 empty] | 5614.35
3.1 | 98532 | SINAPI/SP | PODA EM ALTURA DE ÁRVORE COM DIÂMETRO DE TRONCO MENOR QUE 0,20 M. AF_03/2024 | Remoção dos galhos que avançam sobre as vias - poda superficial apenas | 60 | 60 | UN | 34,53 | 34,53 | 41.55 | 2493
3.2 | 98528 | SINAPI/SP | REMOÇÃO DE RAÍZES REMANESCENTES DE TRONCO DE ÁRVORE COM DIÂMETRO MAIOR OU IGUAL A 0,60 M. AF_03/2024 | Remoção das raízes que avançam sobre o asfalto | 1 | 1 | UN | 319,52 | 319,52 | 384.45 | 384.45
3.3 | 05.08.220 | CDHU | Carregamento mecanizado de entulho fragmentado, com caminhão à disposição dentro da obra, até o raio de 1 km | Considerado o uso de 6 caçambas de 5 m³ | 30 | 30 | M3 | 18.15 | 18.15 | 21.84 | 655.2
3.4 | 05.08.120 | CDHU | Transporte de entulho, para distâncias superiores ao 15° km até o 20° km | Idem volume carregado | 30 | 30 | M3 | 57.67 | 57.67 | 69.39 | 2081.7
4. | Alameda Lourenço Avelino | [9 empty] | 437242.44
4.1 | 03.01.250 | CDHU | Demolição mecanizada de pavimento ou piso em concreto, inclusive fragmentação e acomodação do material | Trecho a ser demolido, conforme projeto. | 1478.6 | 1478.6 | M2 | 31.29 | 31.29 | 37.65 | 55669.29
4.2 | 03.01.040 | CDHU | Demolição manual de concreto armado | Previsto para a retirada manual de borrachudos no trecho entre as Ruas Roberto Dornelas e Belizário Zanato. Considerada uma largura de 0,50 m x Extensão do Trecho de 59,67 m x Espessura de 0,15 m | 4.4752 | 4.48 | M3 | 428.6 | 428.6 | 515.69 | 2310.29
4.3 | 03.01.020 | CDHU | Demolição manual de concreto simples | Demolição e Reconstrução de toda a guia e sarjeta indicada em projeto. Extensão 278,61 m x Área de Seção 0,0686 m² | 19.1126 | 19.11 | M3 | 235.73 | 235.73 | 283.63 | 5420.17
4.4 | 05.08.220 | CDHU | Carregamento mecanizado de entulho fragmentado, com caminhão à disposição dentro da obra, até o raio de 1 km | Considerado o carregamento de todo o asfalto demolido, numa espessura de 0,03 m x Empolamento de 100%. Para as guias/sarjetas, considerou-se o volume demolido para um empolamento de 100%. | 126.9413 | 126.94 | M3 | 18.15 | 18.15 | 21.84 | 2772.37
4.5 | 05.08.080 | CDHU | Transporte de entulho, para distâncias superiores ao 5° km até o 10° km | Serviço para levar o asfalto demolido até a Secretaria de Mobilidade Urbana. | 88.716 | 88.72 | M3 | 40.83 | 40.83 | 49.13 | 4358.81
4.6 | 05.08.120 | CDHU | Transporte de entulho, para distâncias superiores ao 15° km até o 20° km | Serviço para levar as guias/sarjetas demolidas até a destinação correta | 38.2253 | 38.23 | M3 | 57.67 | 57.67 | 69.39 | 2652.78
4.7 | 54.06.151 | CDHU | Execução de perfil extrusado no local, sem concreto | Extensão de 278,61 m x Área de Seção de 0,0686 m². Idem volume demolido | 19.1126 | 19.11 | M3 | 423.29 | 423.29 | 509.3 | 9732.72
4.8 | 11.01.630 | CDHU | Concreto usinado, fck = 25 MPa - para perfil extrudado | Idem volume de extrusora. | 19.1126 | 19.11 | M3 | 576.61 | 576.61 | 693.78 | 13258.14
4.9 | 54.01.400 | CDHU | Abertura de caixa até 25 cm, inclui escavação, compactação, transporte e preparo do sub-leito | Todo o trecho no qual o asfalto fora demolido deverá ter a caixa aberta | 1478.6 | 1478.6 | M2 | 25.04 | 25.04 | 30.13 | 44550.22
4.10 | 101837 | SINAPI/SP | RECOMPOSIÇÃO DE BASE E OU SUB-BASE PARA FECHAMENTO DE VALAS DE SOLO MELHORADO COM CIMENTO (TEOR DE 2%) - INCLUSO RETIRADA E COLOCAÇÃO DO MATERIAL. AF_12/2020 | Considerados dois Trechos: A) Faixa de 1,50 m de Largura x Altura de 0,10 m x Extensão de 155,17 m; B) Área de 230,00 m² x Altura de 0,10 m. | 46.2755 | 46.28 | M3 | 57,35 | 57,35 | 69 | 3193.32
4.11 | 54.01.210 | CDHU | Base de brita graduada | Na caixa aberta, previsto 10,00 cm de BGS | 147.86 | 147.86 | M3 | 263.99 | 263.99 | 317.63 | 46964.77
4.12 | 05.10.024 | CDHU | Transporte de solo de 1ª e 2ª categoria por caminhão para distâncias superiores ao 10° km até o 15° km | Distância complementar de transporte do solo da abertura da caixa. Sabendo que a CDHU contempla até 4 km naquele item, consideram-se 15 km adicionais aqui. Fez-se a área da caixa aberta x Espessura de 0,10 m x Empolamento de 30% | 192.218 | 192.22 | M3 | 28.34 | 28.34 | 34.1 | 6554.7
4.13 | 03.07.070 | CDHU | Fresagem de pavimento asfáltico com espessura até 5 cm, inclusive acomodação do material | Trecho a ser fresado obrigatoriamente, conforme projeto. | 1035.76 | 1035.76 | M2 | 10 | 10 | 12.03 | 12460.19
4.14 | 06.11.060 | CDHU | Reaterro manual com adição de 2% de cimento | Previsto para recomposições superficiais na base fresada, considerada a totalidade da área fresada x espessura de 1,50 cm | 15.5364 | 15.54 | M3 | 89.32 | 89.32 | 107.47 | 1670.08
4.15 | 05.08.220 | CDHU | Carregamento mecanizado de entulho fragmentado, com caminhão à disposição dentro da obra, até o raio de 1 km | Carregamento do material fresado, considerada a área fresada x Espessura de 0,03 m x Empolamento de 100% | 62.1456 | 62.15 | M3 | 18.15 | 18.15 | 21.84 | 1357.36
4.16 | 05.08.080 | CDHU | Transporte de entulho, para distâncias superiores ao 5° km até o 10° km | Transporte do asfalto fresado até a Secretaria de Mobilidade Urbana | 62.1456 | 62.15 | M3 | 40.83 | 40.83 | 49.13 | 3053.43
4.17 | 54.03.240 | CDHU | Imprimação betuminosa impermeabilizante | Apenas na área cujo asfalto foi demolido | 1478.6 | 1478.6 | M2 | 14.76 | 14.76 | 17.76 | 26259.94
4.18 | 54.03.230 | CDHU | Imprimação betuminosa ligante | Em toda a superfície, demolida e fresada | 2514.36 | 2514.36 | M2 | 5.88 | 5.88 | 7.07 | 17776.53
4.19 | 54.03.210 | CDHU | Camada de rolamento em concreto betuminoso usinado quente - CBUQ | Camada de 3,50 cm (finalizada, com compactação) em toda a área fresada e demolida | 88.0026 | 88 | M3 | 1493.06 | 1493.06 | 1796.45 | 158087.6
4.20 | 01.17.051 | CDHU | Projeto de lombada - conforme Resolução n.° 600/2016 do CONTRAN | Deverá seguir obrigatoriamente a Resolução n.° 600 de 24 de maio de 2016 do CONTRAN | 1 | 1 | UN | 2507.91 | 2507.91 | 3017.52 | 3017.52
4.21 | 70.20.010 | CDHU | Ondulação transversal em massa asfáltica - lombada tipo "A" - conservação de vias urbanas sem execução de recapeamento | Executar após a apresentação do projeto de ondulação transversal de acordo com a Resolução n.° 600/2016 do CONTRAN | 19.91 | 19.91 | M2 | 257.36 | 257.36 | 309.66 | 6165.33
4.22 | CP02 | COMPOSIÇÃO | Aplicação de CAL em lombada recém executada | Aplicar imediatamente após a execução da lombada, reaplicar diariamente antes da execução da pintura. | 139.37 | 139.37 | M2 X DIA | 2.16 | 2.16 | 2.6 | 362.36
4.23 | 102509 | SINAPI/SP | PINTURA DE FAIXA DE PEDESTRE OU ZEBRADA TINTA RETRORREFLETIVA A BASE DE RESINA ACRÍLICA COM MICROESFERAS DE VIDRO, E = 30 CM, APLICAÇÃO MANUAL. AF_05/2021 | Pintura sobre a lombada, conforme Resolução n.° 600/2016 do CONTRAN. | 19.91 | 19.91 | M2 | 30,65 | 30,65 | 36.88 | 734.28
4.24 | 102512 | SINAPI/SP | PINTURA DE EIXO VIÁRIO SOBRE ASFALTO COM TINTA RETRORREFLETIVA A BASE DE RESINA ACRÍLICA COM MICROESFERAS DE VIDRO, APLICAÇÃO MECÂNICA COM DEMARCADORA AUTOPROPELIDA. AF_05/2021 | Eixo DUPLO, conforme padrão existente. | 743.82 | 743.82 | M | 6,11 | 6,11 | 7.35 | 5467.08
4.25 | CP03 | COMPOSIÇÃO | ENSAIOS DE LABORATÓRIO - DOSAGEM MARSHALL, GRANULOMETRIA, TEOR DE ASFALTO, ESTABILIDADE, FLUÊNCIA, VISCOSIDADE E ESPESSURA DA CAPA ASFÁLTICA FINALIZADA (COMPACTADA) - EMITIR ART/RRT DO LAUDO | Um conjunto de ensaios para esta via, a camada de rolamento não será paga sem a apresentação do ensaio. | 1 | 1 | CONJUNTO | 2820.11 | 2820.11 | 3393.16 | 3393.16
5. | Rua Joaquina Maria Madalena | [9 empty] | 192381.09
5.1 | 03.01.250 | CDHU | Demolição mecanizada de pavimento ou piso em concreto, inclusive fragmentação e acomodação do material | Trecho a ser demolido, conforme projeto. | 582.77 | 582.77 | M2 | 31.29 | 31.29 | 37.65 | 21941.29
5.2 | 05.08.220 | CDHU | Carregamento mecanizado de entulho fragmentado, com caminhão à disposição dentro da obra, até o raio de 1 km | Considerado o carregamento de todo o asfalto demolido, numa espessura de 0,03 m x Empolamento de 100% | 34.9662 | 34.97 | M3 | 18.15 | 18.15 | 21.84 | 763.74
5.3 | 05.08.080 | CDHU | Transporte de entulho, para distâncias superiores ao 5° km até o 10° km | Transporte do asfalto demolido até a Secretaria de Mobilidade Urbana | 34.9662 | 34.97 | M3 | 40.83 | 40.83 | 49.13 | 1718.08
5.4 | 54.01.400 | CDHU | Abertura de caixa até 25 cm, inclui escavação, compactação, transporte e preparo do sub-leito | Todo o trecho no qual o asfalto fora demolido deverá ter a caixa aberta | 582.77 | 582.77 | M2 | 25.04 | 25.04 | 30.13 | 17558.86
5.5 | 54.01.210 | CDHU | Base de brita graduada | Na caixa aberta, previsto 10,00 cm de BGS | 58.277 | 58.28 | M3 | 263.99 | 263.99 | 317.63 | 18511.48
5.6 | 05.10.024 | CDHU | Transporte de solo de 1ª e 2ª categoria por caminhão para distâncias superiores ao 10° km até o 15° km | Distância complementar de transporte do solo da abertura da caixa. Sabendo que a CDHU contempla até 4 km naquele item, consideram-se 15 km adicionais aqui. Fez-se a área da caixa aberta x Espessura de 0,10 m x Empolamento de 30% | 75.7601 | 75.76 | M3 | 28.34 | 28.34 | 34.1 | 2583.42
5.7 | 03.07.070 | CDHU | Fresagem de pavimento asfáltico com espessura até 5 cm, inclusive acomodação do material | Trecho a ser fresado obrigatoriamente, conforme projeto. | 851.39 | 851.39 | M2 | 10 | 10 | 12.03 | 10242.22
5.8 | 06.11.060 | CDHU | Reaterro manual com adição de 2% de cimento | Prevê-se o uso de solo cimento para fazer reparos superficiais na base fresada, considerada uma espessura de 1,50 cm sobre toda a área fresada | 12.7708 | 12.77 | M3 | 89.32 | 89.32 | 107.47 | 1372.39
5.9 | 05.08.220 | CDHU | Carregamento mecanizado de entulho fragmentado, com caminhão à disposição dentro da obra, até o raio de 1 km | Carregamento do material fresado, considerada a área fresada x Espessura de 0,03 m x Empolamento de 100% | 51.0834 | 51.08 | M3 | 18.15 | 18.15 | 21.84 | 1115.59
5.10 | 05.08.080 | CDHU | Transporte de entulho, para distâncias superiores ao 5° km até o 10° km | Transporte do asfalto fresado até a Secretaria de Mobilidade Urbana | 51.0834 | 51.08 | M3 | 40.83 | 40.83 | 49.13 | 2509.56
5.11 | 54.03.240 | CDHU | Imprimação betuminosa impermeabilizante | Apenas na área cujo asfalto foi demolido | 582.77 | 582.77 | M2 | 14.76 | 14.76 | 17.76 | 10350
5.12 | 54.03.230 | CDHU | Imprimação betuminosa ligante | Em toda a superfície, demolida e fresada | 1434.16 | 1434.16 | M2 | 5.88 | 5.88 | 7.07 | 10139.51
5.13 | 54.03.210 | CDHU | Camada de rolamento em concreto betuminoso usinado quente - CBUQ | Camada de 3,50 cm (finalizada, com compactação) em toda a área fresada e demolida | 50.1956 | 50.2 | M3 | 1493.06 | 1493.06 | 1796.45 | 90181.79
5.14 | CP03 | COMPOSIÇÃO | ENSAIOS DE LABORATÓRIO - DOSAGEM MARSHALL, GRANULOMETRIA, TEOR DE ASFALTO, ESTABILIDADE, FLUÊNCIA, VISCOSIDADE E ESPESSURA DA CAPA ASFÁLTICA FINALIZADA (COMPACTADA) - EMITIR ART/RRT DO LAUDO | Um conjunto de ensaios para esta via, a camada de rolamento não será paga sem a apresentação do ensaio. | 1 | 1 | CONJUNTO | 2820.11 | 2820.11 | 3393.16 | 3393.16
6. | Rua Maria Aparecida Burjatto Zanatto | [9 empty] | 109025.9
6.1 | 03.07.070 | CDHU | Fresagem de pavimento asfáltico com espessura até 5 cm, inclusive acomodação do material | Trecho a ser fresado obrigatoriamente, conforme projeto. | 1184.34 | 1184.34 | M2 | 10 | 10 | 12.03 | 14247.61
6.2 | 06.11.060 | CDHU | Reaterro manual com adição de 2% de cimento | Prevê-se o uso de solo cimento para fazer reparos superficiais na base fresada, considerada uma espessura de 1,50 cm sobre toda a área fresada | 17.7651 | 17.77 | M3 | 89.32 | 89.32 | 107.47 | 1909.74
6.3 | 05.08.220 | CDHU | Carregamento mecanizado de entulho fragmentado, com caminhão à disposição dentro da obra, até o raio de 1 km | Carregamento do material fresado, considerada a área fresada x Espessura de 0,03 m x Empolamento de 100% | 71.0604 | 71.06 | M3 | 18.15 | 18.15 | 21.84 | 1551.95
6.4 | 05.08.080 | CDHU | Transporte de entulho, para distâncias superiores ao 5° km até o 10° km | Transporte do asfalto fresado até a Secretaria de Mobilidade Urbana | 71.0604 | 71.06 | M3 | 40.83 | 40.83 | 49.13 | 3491.18
6.5 | 54.03.230 | CDHU | Imprimação betuminosa ligante | Em toda a superfície, demolida e fresada | 1184.34 | 1184.34 | M2 | 5.88 | 5.88 | 7.07 | 8373.28
6.6 | 54.03.210 | CDHU | Camada de rolamento em concreto betuminoso usinado quente - CBUQ | Camada de 3,50 cm (finalizada, com compactação) em toda a área fresada e demolida | 41.4519 | 41.45 | M3 | 1493.06 | 1493.06 | 1796.45 | 74462.85
6.7 | 102509 | SINAPI/SP | PINTURA DE FAIXA DE PEDESTRE OU ZEBRADA TINTA RETRORREFLETIVA A BASE DE RESINA ACRÍLICA COM MICROESFERAS DE VIDRO, E = 30 CM, APLICAÇÃO MANUAL. AF_05/2021 | Pintura da Faixa de Pedestres = 25,18 m² + Faixa à Frente do Texto de Pare = 9,50 m² | 34.68 | 34.68 | M2 | 30,65 | 30,65 | 36.88 | 1279
6.8 | 102512 | SINAPI/SP | PINTURA DE EIXO VIÁRIO SOBRE ASFALTO COM TINTA RETRORREFLETIVA A BASE DE RESINA ACRÍLICA COM MICROESFERAS DE VIDRO, APLICAÇÃO MECÂNICA COM DEMARCADORA AUTOPROPELIDA. AF_05/2021 | Eixo DUPLO, conforme padrão existente. | 30 | 30 | M | 6,11 | 6,11 | 7.35 | 220.5
6.9 | 102513 | SINAPI/SP | PINTURA DE SÍMBOLOS E TEXTOS COM TINTA ACRÍLICA, DEMARCAÇÃO COM FITA ADESIVA E APLICAÇÃO COM ROLO. AF_05/2021 | Pintura da indicação de PARE | 1.41 | 1.41 | M2 | 56,96 | 56,96 | 68.53 | 96.63
6.10 | CP03 | COMPOSIÇÃO | ENSAIOS DE LABORATÓRIO - DOSAGEM MARSHALL, GRANULOMETRIA, TEOR DE ASFALTO, ESTABILIDADE, FLUÊNCIA, VISCOSIDADE E ESPESSURA DA CAPA ASFÁLTICA FINALIZADA (COMPACTADA) - EMITIR ART/RRT DO LAUDO | Um conjunto de ensaios para esta via, a camada de rolamento não será paga sem a apresentação do ensaio. | 1 | 1 | CONJUNTO | 2820.11 | 2820.11 | 3393.16 | 3393.16
7. | Rua Waldomiro Mesquita | [9 empty] | 106083.94
7.1 | 03.07.070 | CDHU | Fresagem de pavimento asfáltico com espessura até 5 cm, inclusive acomodação do material | Trecho a ser fresado obrigatoriamente, conforme projeto. | 1150.73 | 1150.73 | M2 | 10 | 10 | 12.03 | 13843.28
7.2 | 06.11.060 | CDHU | Reaterro manual com adição de 2% de cimento | Prevê-se o uso de solo cimento para fazer reparos superficiais na base fresada, considerada uma espessura de 1,50 cm sobre toda a área fresada | 17.261 | 17.26 | M3 | 89.32 | 89.32 | 107.47 | 1854.93
7.3 | 05.08.220 | CDHU | Carregamento mecanizado de entulho fragmentado, com caminhão à disposição dentro da obra, até o raio de 1 km | Carregamento do material fresado, considerada a área fresada x Espessura de 0,03 m x Empolamento de 100% | 69.0438 | 69.04 | M3 | 18.15 | 18.15 | 21.84 | 1507.83
7.4 | 05.08.080 | CDHU | Transporte de entulho, para distâncias superiores ao 5° km até o 10° km | Transporte do asfalto fresado até a Secretaria de Mobilidade Urbana | 69.0438 | 69.04 | M3 | 40.83 | 40.83 | 49.13 | 3391.94
7.5 | 54.03.230 | CDHU | Imprimação betuminosa ligante | Em toda a superfície, demolida e fresada | 1150.73 | 1150.73 | M2 | 5.88 | 5.88 | 7.07 | 8135.66
7.6 | 54.03.210 | CDHU | Camada de rolamento em concreto betuminoso usinado quente - CBUQ | Camada de 3,50 cm (finalizada, com compactação) em toda a área fresada e demolida | 40.2756 | 40.28 | M3 | 1493.06 | 1493.06 | 1796.45 | 72361.01
7.7 | 102509 | SINAPI/SP | PINTURA DE FAIXA DE PEDESTRE OU ZEBRADA TINTA RETRORREFLETIVA A BASE DE RESINA ACRÍLICA COM MICROESFERAS DE VIDRO, E = 30 CM, APLICAÇÃO MANUAL. AF_05/2021 | Pintura da Faixa de Pedestres = 25,18 m² + Faixa à Frente do Texto de Pare = 9,50 m² | 34.68 | 34.68 | M2 | 30,65 | 30,65 | 36.88 | 1279
7.8 | 102512 | SINAPI/SP | PINTURA DE EIXO VIÁRIO SOBRE ASFALTO COM TINTA RETRORREFLETIVA A BASE DE RESINA ACRÍLICA COM MICROESFERAS DE VIDRO, APLICAÇÃO MECÂNICA COM DEMARCADORA AUTOPROPELIDA. AF_05/2021 | Eixo DUPLO, conforme padrão existente. | 30 | 30 | M | 6,11 | 6,11 | 7.35 | 220.5
7.9 | 102513 | SINAPI/SP | PINTURA DE SÍMBOLOS E TEXTOS COM TINTA ACRÍLICA, DEMARCAÇÃO COM FITA ADESIVA E APLICAÇÃO COM ROLO. AF_05/2021 | Pintura da indicação de PARE | 1.41 | 1.41 | M2 | 56,96 | 56,96 | 68.53 | 96.63
7.10 | CP03 | COMPOSIÇÃO | ENSAIOS DE LABORATÓRIO - DOSAGEM MARSHALL, GRANULOMETRIA, TEOR DE ASFALTO, ESTABILIDADE, FLUÊNCIA, VISCOSIDADE E ESPESSURA DA CAPA ASFÁLTICA FINALIZADA (COMPACTADA) - EMITIR ART/RRT DO LAUDO | Um conjunto de ensaios para esta via, a camada de rolamento não será paga sem a apresentação do ensaio. | 1 | 1 | CONJUNTO | 2820.11 | 2820.11 | 3393.16 | 3393.16
8. | Rua José de Almeida Pacheco | [9 empty] | 110426.98
8.1 | 03.07.070 | CDHU | Fresagem de pavimento asfáltico com espessura até 5 cm, inclusive acomodação do material | Trecho a ser fresado obrigatoriamente, conforme projeto. | 1200.2 | 1200.2 | M2 | 10 | 10 | 12.03 | 14438.41
8.2 | 06.11.060 | CDHU | Reaterro manual com adição de 2% de cimento | Prevê-se o uso de solo cimento para fazer reparos superficiais na base fresada, considerada uma espessura de 1,50 cm sobre toda a área fresada | 18.003 | 18 | M3 | 89.32 | 89.32 | 107.47 | 1934.46
8.3 | 05.08.220 | CDHU | Carregamento mecanizado de entulho fragmentado, com caminhão à disposição dentro da obra, até o raio de 1 km | Carregamento do material fresado, considerada a área fresada x Espessura de 0,03 m x Empolamento de 100% | 72.012 | 72.01 | M3 | 18.15 | 18.15 | 21.84 | 1572.7
8.4 | 05.08.080 | CDHU | Transporte de entulho, para distâncias superiores ao 5° km até o 10° km | Transporte do asfalto fresado até a Secretaria de Mobilidade Urbana | 72.012 | 72.01 | M3 | 40.83 | 40.83 | 49.13 | 3537.85
8.5 | 54.03.230 | CDHU | Imprimação betuminosa ligante | Em toda a superfície, demolida e fresada | 1200.2 | 1200.2 | M2 | 5.88 | 5.88 | 7.07 | 8485.41
8.6 | 54.03.210 | CDHU | Camada de rolamento em concreto betuminoso usinado quente - CBUQ | Camada de 3,50 cm (finalizada, com compactação) em toda a área fresada e demolida | 42.007 | 42.01 | M3 | 1493.06 | 1493.06 | 1796.45 | 75468.86
8.7 | 102509 | SINAPI/SP | PINTURA DE FAIXA DE PEDESTRE OU ZEBRADA TINTA RETRORREFLETIVA A BASE DE RESINA ACRÍLICA COM MICROESFERAS DE VIDRO, E = 30 CM, APLICAÇÃO MANUAL. AF_05/2021 | Pintura da Faixa de Pedestres = 25,18 m² + Faixa à Frente do Texto de Pare = 9,50 m² | 34.68 | 34.68 | M2 | 30,65 | 30,65 | 36.88 | 1279
8.8 | 102512 | SINAPI/SP | PINTURA DE EIXO VIÁRIO SOBRE ASFALTO COM TINTA RETRORREFLETIVA A BASE DE RESINA ACRÍLICA COM MICROESFERAS DE VIDRO, APLICAÇÃO MECÂNICA COM DEMARCADORA AUTOPROPELIDA. AF_05/2021 | Eixo DUPLO, conforme padrão existente. | 30 | 30 | M | 6,11 | 6,11 | 7.35 | 220.5
8.9 | 102513 | SINAPI/SP | PINTURA DE SÍMBOLOS E TEXTOS COM TINTA ACRÍLICA, DEMARCAÇÃO COM FITA ADESIVA E APLICAÇÃO COM ROLO. AF_05/2021 | Pintura da indicação de PARE | 1.41 | 1.41 | M2 | 56,96 | 56,96 | 68.53 | 96.63
8.10 | CP03 | COMPOSIÇÃO | ENSAIOS DE LABORATÓRIO - DOSAGEM MARSHALL, GRANULOMETRIA, TEOR DE ASFALTO, ESTABILIDADE, FLUÊNCIA, VISCOSIDADE E ESPESSURA DA CAPA ASFÁLTICA FINALIZADA (COMPACTADA) - EMITIR ART/RRT DO LAUDO | Um conjunto de ensaios para esta via, a camada de rolamento não será paga sem a apresentação do ensaio. | 1 | 1 | CONJUNTO | 2820.11 | 2820.11 | 3393.16 | 3393.16
9. | Rua Antonio Furlanetti | [9 empty] | 371676.44
9.1 | 03.01.250 | CDHU | Demolição mecanizada de pavimento ou piso em concreto, inclusive fragmentação e acomodação do material | Trecho a ser demolido, conforme projeto. | 259.29 | 259.29 | M2 | 31.29 | 31.29 | 37.65 | 9762.27
9.2 | 05.08.220 | CDHU | Carregamento mecanizado de entulho fragmentado, com caminhão à disposição dentro da obra, até o raio de 1 km | Considerado o carregamento de todo o asfalto demolido, numa espessura de 0,03 m x Empolamento de 100% | 15.5574 | 15.56 | M3 | 18.15 | 18.15 | 21.84 | 339.83
9.3 | 05.08.080 | CDHU | Transporte de entulho, para distâncias superiores ao 5° km até o 10° km | Transporte do asfalto demolido até a Secretaria de Mobilidade Urbana | 15.5574 | 15.56 | M3 | 40.83 | 40.83 | 49.13 | 764.46
9.4 | 54.01.400 | CDHU | Abertura de caixa até 25 cm, inclui escavação, compactação, transporte e preparo do sub-leito | Todo o trecho no qual o asfalto fora demolido deverá ter a caixa aberta | 259.29 | 259.29 | M2 | 25.04 | 25.04 | 30.13 | 7812.41
9.5 | 54.01.210 | CDHU | Base de brita graduada | Na caixa aberta, previsto 10,00 cm de BGS | 25.929 | 25.93 | M3 | 263.99 | 263.99 | 317.63 | 8236.15
9.6 | 05.10.024 | CDHU | Transporte de solo de 1ª e 2ª categoria por caminhão para distâncias superiores ao 10° km até o 15° km | Distância complementar de transporte do solo da abertura da caixa. Sabendo que a CDHU contempla até 4 km naquele item, consideram-se 15 km adicionais aqui. Fez-se a área da caixa aberta x Espessura de 0,10 m x Empolamento de 30% | 33.7077 | 33.71 | M3 | 28.34 | 28.34 | 34.1 | 1149.51
9.7 | 03.07.070 | CDHU | Fresagem de pavimento asfáltico com espessura até 5 cm, inclusive acomodação do material | Trecho a ser fresado obrigatoriamente, conforme projeto. | 3432.53 | 3432.53 | M2 | 10 | 10 | 12.03 | 41293.34
9.8 | 06.11.060 | CDHU | Reaterro manual com adição de 2% de cimento | Prevê-se o uso de solo cimento para fazer reparos superficiais na base fresada, considerada uma espessura de 1,50 cm sobre toda a área fresada | 51.4879 | 51.49 | M3 | 89.32 | 89.32 | 107.47 | 5533.63
9.9 | 05.08.220 | CDHU | Carregamento mecanizado de entulho fragmentado, com caminhão à disposição dentro da obra, até o raio de 1 km | Carregamento do material fresado, considerada a área fresada x Espessura de 0,03 m x Empolamento de 100% | 205.9518 | 205.95 | M3 | 18.15 | 18.15 | 21.84 | 4497.95
9.10 | 05.08.080 | CDHU | Transporte de entulho, para distâncias superiores ao 5° km até o 10° km | Transporte do asfalto fresado até a Secretaria de Mobilidade Urbana | 205.9518 | 205.95 | M3 | 40.83 | 40.83 | 49.13 | 10118.32
9.11 | 54.03.240 | CDHU | Imprimação betuminosa impermeabilizante | Apenas na área cujo asfalto foi demolido | 259.29 | 259.29 | M2 | 14.76 | 14.76 | 17.76 | 4604.99
9.12 | 54.03.230 | CDHU | Imprimação betuminosa ligante | Em toda a superfície, demolida e fresada | 3691.82 | 3691.82 | M2 | 5.88 | 5.88 | 7.07 | 26101.17
9.13 | 54.03.210 | CDHU | Camada de rolamento em concreto betuminoso usinado quente - CBUQ | Camada de 3,50 cm (finalizada, com compactação) em toda a área fresada e demolida | 129.2137 | 129.21 | M3 | 1493.06 | 1493.06 | 1796.45 | 232119.3
9.14 | 70.03.001 | CDHU | Placa para sinalização viária em chapa de aço, totalmente refletiva com película IA/IA - área até 2,0 m² | Placa de Lombadas, duas faces, instalar antes de executar a lombada. 70 cm x 50 cm x 2 faces | 0.7 | 0.7 | M2 | 1594.53 | 1594.53 | 1918.54 | 1342.98
9.15 | CP04 | COMPOSIÇÃO | Poste de Placa Sinalização Trânsito Tubo De Aço Galvanizado 2" 3 Metros com Parafusos | Um poste para a instalação da placa de aviso de lombada. | 1 | 1 | CONJUNTO | 204.95 | 204.95 | 246.6 | 246.6
9.16 | 01.17.051 | CDHU | Projeto de lombada - conforme Resolução n.° 600/2016 do CONTRAN | Deverá seguir obrigatoriamente a Resolução n.° 600 de 24 de maio de 2016 do CONTRAN | 1 | 1 | UN | 2507.91 | 2507.91 | 3017.52 | 3017.52
9.17 | 70.20.010 | CDHU | Ondulação transversal em massa asfáltica - lombada tipo "A" - conservação de vias urbanas sem execução de recapeamento | Executar após a apresentação do projeto de ondulação transversal de acordo com a Resolução n.° 600/2016 do CONTRAN | 24.86 | 24.86 | M2 | 257.36 | 257.36 | 309.66 | 7698.15
9.18 | CP02 | COMPOSIÇÃO | Aplicação de CAL em lombada recém executada | Aplicar imediatamente após a execução da lombada, reaplicar diariamente antes da execução da pintura. | 174.02 | 174.02 | M2 X DIA | 2.16 | 2.16 | 2.6 | 452.45
9.19 | 102509 | SINAPI/SP | PINTURA DE FAIXA DE PEDESTRE OU ZEBRADA TINTA RETRORREFLETIVA A BASE DE RESINA ACRÍLICA COM MICROESFERAS DE VIDRO, E = 30 CM, APLICAÇÃO MANUAL. AF_05/2021 | Pintura da Faixa de Pedestres = 25,18 m² + Faixa à Frente do Texto de Pare = 9,50 m² x 2 Conjuntos | 69.36 | 69.36 | M2 | 30,65 | 30,65 | 36.88 | 2558
9.20 | 102512 | SINAPI/SP | PINTURA DE EIXO VIÁRIO SOBRE ASFALTO COM TINTA RETRORREFLETIVA A BASE DE RESINA ACRÍLICA COM MICROESFERAS DE VIDRO, APLICAÇÃO MECÂNICA COM DEMARCADORA AUTOPROPELIDA. AF_05/2021 | Eixo DUPLO, conforme padrão existente. | 60 | 60 | M | 6,11 | 6,11 | 7.35 | 441
9.21 | 102513 | SINAPI/SP | PINTURA DE SÍMBOLOS E TEXTOS COM TINTA ACRÍLICA, DEMARCAÇÃO COM FITA ADESIVA E APLICAÇÃO COM ROLO. AF_05/2021 | Pintura da indicação de PARE | 2.82 | 2.82 | M2 | 56,96 | 56,96 | 68.53 | 193.25
9.22 | CP03 | COMPOSIÇÃO | ENSAIOS DE LABORATÓRIO - DOSAGEM MARSHALL, GRANULOMETRIA, TEOR DE ASFALTO, ESTABILIDADE, FLUÊNCIA, VISCOSIDADE E ESPESSURA DA CAPA ASFÁLTICA FINALIZADA (COMPACTADA) - EMITIR ART/RRT DO LAUDO | Um conjunto de ensaios para esta via, a camada de rolamento não será paga sem a apresentação do ensaio. | 1 | 1 | CONJUNTO | 2820.11 | 2820.11 | 3393.16 | 3393.16
10. | As Built | [9 empty] | 5562.36
10.1 | 01.17.041 | CDHU | Projeto executivo de arquitetura em formato A0 | Uma unidade para todas as vias | 1 | 1 | UN | 4622.97 | 4622.97 | 5562.36 | 5562.36
Total Geral, com BDI Não Desonerado: | [10 empty] | 1346177.18

## Cronograma
Obra: Recapeamento e Recuperação do Asfalto do Jd. João Ballan I e Alameda Lourenço Avelino
Local: Alameda Lourenço Avelino e Jardim João Ballan I
Jahu/SP, 25 de julho de 2024
Item | Descrição | Valor em R$ | 1º Mês |  | 2º Mês |  | 3º Mês
|  |  | % | R$ | % | R$ | % | R$
1. | Placa de Obra | 1937.12 | 100% | 1937.12 |  | 0 |  | 0
2. | Adminstração Local | 6226.56 | 35% | 2179.296 | 35% | 2179.296 | 30% | 1867.968
3. | Poda de Árvores | 5614.35 | 100% | 5614.35 |  | 0 |  | 0
4. | Alameda Lourenço Avelino | 437242.44 | 100% | 437242.44 |  | 0 |  | 0
5. | Rua Joaquina Maria Madalena | 192381.09 |  | 0 | 100% | 192381.09 |  | 0
6. | Rua Maria Aparecida Burjatto Zanatto | 109025.9 |  | 0 | 100% | 109025.9 |  | 0
7. | Rua Waldomiro Mesquita | 106083.94 |  | 0 | 100% | 106083.94 |  | 0
8. | Rua José de Almeida Pacheco | 110426.98 |  | 0 |  | 0 | 100% | 110426.98
9. | Rua Antonio Furlanetti | 371676.44 |  | 0 |  | 0 | 100% | 371676.44
10. | As Built | 5562.36 |  | 0 |  | 0 | 100% | 5562.36
Total do Mês |  |  | 33.2% | 446973.206 | 30.43% | 409670.226 | 36.36% | 489533.748
Total Acumualdo |  |  | 33.2% | 446973.206 | 63.64% | 856643.432 | 100% | 1346177.18