## Orçamento
Obra: | IMPLANTAÇÃO DO 8º DISTRITO INDUSTRIAL
Local: | Ref: Avenida Frei Galvão e Rodovia Eng. Paulo Nilo Romano (22°16'09.3"S 48°30'13.5"W)
BDI 1: | 22.03% | <-- BDI para itens dos boletins de custo (CDHU, SINAPI, FDE e SICRO/SP)
BDI 2: | 13.84% | <-- BDI para itens obtidos via cotações
Boletins: | CDHU 200 Novembro 2025 Não Desonerado - SINAPI/SP Janeiro 2026 Não Desonerada - FDE Janeiro 2026 Não Desonerado - SICRO/SP Outubro 2025 Não Desonerado Para a FDE foi removido o BDI desse boletim, mantendo-se somente o aqui indicado pela Prefeitura
Jahu/SP, 02 de março de 2026
Item | Código | Fonte | Descrição | Memória de Cálculo | Qtd | Qtd arredondada | Un. | Preço Unitário Boletim | Preço Unitário sem BDI | BDI | Preço Unitário com BDI | Preço Total com BDI
1. | SERVIÇOS PRELIMINARES | [10 empty] | 151845.41
1.1. | 02.08.050 | CDHU | Placa em lona com impressão digital e estrutura em madeira | Considerando placa de 6x3 | 18 | 18 | M2 | 210.13 | 210.13 | 22.03% | 256.42 | 4615.56
1.2. | 16.06.077. | FDE | MANUTENÇÃO MENSAL DE PLACAS DE OBRA | Considerando 12 meses de manutenção em 18 m² de placa | 216 | 216 | M2 | 4.27 | 4.27 | 22.03% | 5.21 | 1125.36
1.3. | 16.06.051. | FDE | CANTEIRO DE OBRAS - LARG 3.30M | Considerando canteiro de obras 3,30 x 20,00 metros | 66 | 66 | M2 | 522.63 | 522.626 | 22.03% | 637.76 | 42092.16
1.4. | 02.10.060 | CDHU | Locação de vias, calçadas, tanques e lagoas |  | 46227.7 | 46227.7 | M2 | 1.84 | 1.84 | 22.03% | 2.25 | 104012.33
2. | LIMPEZA DA ÁREA | [10 empty] | 947869.71
2.1. | 98525 | SINAPI | LIMPEZA MECANIZADA DE CAMADA VEGETAL, VEGETAÇÃO E PEQUENAS ÁRVORES (DIÂMETRO DE TRONCO MENOR QUE 0,20 M), COM TRATOR DE ESTEIRAS. AF_03/2024 | Considerando limpeza da gleba por completo | 292914 | 292914 | M2 | 0.74 | 0.74 | 22.03% | 0.9 | 263622.6
2.2. | 100938 | SINAPI | TRANSPORTE COM CAMINHÃO BASCULANTE DE 10 M³, EM VIA INTERNA (DENTRO DO CANTEIRO - UNIDADE: M3XKM). AF_07/2020 | Considerando uma camada de 20 centímetros de remoção | 58582.8 | 58582.8 | M3XKM | 8 | 8 | 22.03% | 9.76 | 571768.13
2.3. | 100574 | SINAPI | ESPALHAMENTO DE MATERIAL COM TRATOR DE ESTEIRAS. AF_09/2024 | Considerando p/ nivelamento dos lotes | 58582.8 | 58582.8 | M3 | 1.57 | 1.57 | 22.03% | 1.92 | 112478.98
3. | TERRAPLANAGEM DE ARRUAMENTO |  |  |  |  | 0 | [5 empty] | 575952.19
3.1. | 07.02.040 | CDHU | Escavação mecanizada de valas ou cavas com profundidade de até 3 m |  | 18029.91 | 18029.91 | M3 | 12.89 | 12.89 | 22.03% | 15.73 | 283610.48
3.2. | 100938 | SINAPI | TRANSPORTE COM CAMINHÃO BASCULANTE DE 10 M³, EM VIA INTERNA (DENTRO DO CANTEIRO - UNIDADE: M3XKM). AF_07/2020 | Considerando escavação com empolamento de 30% | 23438.88 | 23438.88 | M3XKM | 8 | 8 | 22.03% | 9.76 | 228763.47
3.3. | 100574 | SINAPI | ESPALHAMENTO DE MATERIAL COM TRATOR DE ESTEIRAS. AF_09/2024 |  | 23438.88 | 23438.88 | M3 | 1.57 | 1.57 | 22.03% | 1.92 | 45002.65
3.4. | 07.02.040 | CDHU | Escavação mecanizada de valas ou cavas com profundidade de até 3 m |  | 399.22 | 399.22 | M3 | 12.89 | 12.89 | 22.03% | 15.73 | 6279.73
3.5. | 100938 | SINAPI | TRANSPORTE COM CAMINHÃO BASCULANTE DE 10 M³, EM VIA INTERNA (DENTRO DO CANTEIRO - UNIDADE: M3XKM). AF_07/2020 |  | 499.02 | 499.02 | M3XKM | 8 | 8 | 22.03% | 9.76 | 4870.44
3.6. | 07.12.030 | CDHU | Compactação de aterro mecanizado a 100% PN, sem fornecimento de solo em campo aberto |  | 499.02 | 499.02 | M3 | 12.19 | 12.19 | 22.03% | 14.88 | 7425.42
4. | TANQUE DE CONTENÇÃO |  |  |  |  | 0 | [5 empty] | 257915.47
4.1. | 07.02.040 | CDHU | Escavação mecanizada de valas ou cavas com profundidade de até 3 m |  | 3750 | 3750 | M3 | 12.89 | 12.89 | 22.03% | 15.73 | 58987.5
4.2. | 100938 | SINAPI | TRANSPORTE COM CAMINHÃO BASCULANTE DE 10 M³, EM VIA INTERNA (DENTRO DO CANTEIRO - UNIDADE: M3XKM). AF_07/2020 | Considerando escavação com empolamento de 30% | 4875 | 4875 | M3XKM | 8 | 8 | 22.03% | 9.76 | 47580
4.3. | 100576 | SINAPI | REGULARIZAÇÃO E COMPACTAÇÃO DE SUBLEITO DE SOLO PREDOMINANTEMENTE ARGILOSO, PARA OBRAS DE CONSTRUÇÃO DE PAVIMENTOS. AF_09/2024 | Considerando compactação do fundo do tanque | 900 | 900 | M2 | 3.16 | 3.16 | 22.03% | 3.86 | 3474
4.4. | 100574 | SINAPI | ESPALHAMENTO DE MATERIAL COM TRATOR DE ESTEIRAS. AF_09/2024 | Considerando p/ espalhamento | 4875 | 4875 | M3 | 1.57 | 1.57 | 22.03% | 1.92 | 9360
4.5. | 102665 | SINAPI | DRENO SUBSUPERFICIAL (SEÇÃO 0,40 X 0,40 M), CEGO, ENCHIMENTO DE BRITA. AF_07/2021 |  | 168 | 168 | M | 22.99 | 22.99 | 22.03% | 28.05 | 4712.4
4.6. | 11.18.040 | CDHU | Lastro de pedra britada | Para as brocas | 60.48 | 60.48 | M3 | 219.03 | 219.03 | 22.03% | 267.28 | 16165.09
4.7. | 11.18.040 | CDHU | Lastro de pedra britada | Área da manta | 180 | 180 | M3 | 219.03 | 219.03 | 22.03% | 267.28 | 48110.4
4.8. | 08.05.190 | CDHU | Manta geotêxtil com resistência à tração longitudinal de 16kN/m e transversal de 14kN/m | Considerando manta no fundo do tanque | 900 | 900 | M2 | 24.74 | 24.74 | 22.03% | 30.19 | 27171
4.9. | 02.10.050 | CDHU | Locação para muros, cercas e alambrados | Considerando perímetro do tanque de contenção | 150 | 150 | M | 1.48 | 1.48 | 22.03% | 1.81 | 271.5
4.10. | 98522 | SINAPI | ALAMBRADO EM MOURÕES DE CONCRETO, COM TELA DE ARAME GALVANIZADO (INCLUSIVE MURETA EM CONCRETO). AF_12/2025 | Considerando perímetro do tanque de contenção | 146 | 146 | M | 178.44 | 178.44 | 22.03% | 217.75 | 31791.5
4.11 | 24.02.100 | CDHU | Portão tubular em tela de aço galvanizado até 2,50 m de altura, completo | Considerando 2,00 x 4,00 m | 8 | 8 | M2 | 1054.26 | 1054.26 | 22.03% | 1286.51 | 10292.08
5. | EXTRAVASOR |  |  |  |  | 0 | [5 empty] | 27315.52
5.1. | 12.01.021 | CDHU | Broca em concreto armado diâmetro de 20 cm - completa |  | 13.5 | 13.5 | M | 71.88 | 71.88 | 22.03% | 87.72 | 1184.22
5.2. | 11.01.100 | CDHU | Concreto usinado, fck = 20 MPa |  | 11.41 | 11.41 | M3 | 495.76 | 495.76 | 22.03% | 604.98 | 6902.82
5.3. | 11.16.040 | CDHU | Lançamento e adensamento de concreto ou massa em fundação |  | 11.41 | 11.41 | M3 | 191.54 | 191.54 | 22.03% | 233.74 | 2666.97
5.4. | 10.01.040 | CDHU | Armadura em barra de aço CA-50 (A ou B) fyk = 500 MPa |  | 52.05 | 52.05 | KG | 10.14 | 10.14 | 22.03% | 12.37 | 643.86
5.5. | 10.02.020 | CDHU | Armadura em tela soldada de aço |  | 225.69 | 225.69 | KG | 9.85 | 9.85 | 22.03% | 12.02 | 2712.79
5.6. | 09.01.020 | CDHU | Forma em madeira comum para fundação |  | 48 | 48 | M2 | 110.06 | 110.06 | 22.03% | 134.31 | 6446.88
5.7. | 11.01.100 | CDHU | Concreto usinado, fck = 20 MPa |  | 6.78 | 6.78 | M3 | 495.76 | 495.76 | 22.03% | 604.98 | 4101.76
5.8. | 11.16.060 | CDHU | Lançamento e adensamento de concreto ou massa em estrutura |  | 6.78 | 6.78 | M3 | 132.3 | 132.3 | 22.03% | 161.45 | 1094.63
5.9. | 10.01.040 | CDHU | Armadura em barra de aço CA-50 (A ou B) fyk = 500 MPa |  | 126.24 | 126.24 | KG | 10.14 | 10.14 | 22.03% | 12.37 | 1561.59
6. | REDE DE DRENAGEM |  |  |  |  | 0 | [5 empty] | 3977474.36
6.1. | 07.02.040 | CDHU | Escavação mecanizada de valas ou cavas com profundidade de até 3 m | Considerando vala de 3,00 x 2,00 metros | 16632.12 | 16632.12 | M3 | 12.89 | 12.89 | 22.03% | 15.73 | 261623.25
6.2. | 101616 | SINAPI | PREPARO DE FUNDO DE VALA COM LARGURA MENOR QUE 1,5 M (ACERTO DO SOLO NATURAL), EM LOCAL COM NÍVEL BAIXO DE INTERFERÊNCIA. AF_01/2026 |  | 2772.02 | 2772.02 | M2 | 10.25 | 10.25 | 22.03% | 12.51 | 34677.97
6.3. | 11.18.040 | CDHU | Lastro de pedra britada |  | 277.2 | 277.2 | M3 | 219.03 | 219.03 | 22.03% | 267.28 | 74090.02
6.4. | 92212 | SINAPI | TUBO DE CONCRETO PARA REDES COLETORAS DE ÁGUAS PLUVIAIS, DIÂMETRO DE 600 MM, JUNTA RÍGIDA, INSTALADO EM LOCAL COM BAIXO NÍVEL DE INTERFERÊNCIAS - FORNECIMENTO E ASSENTAMENTO. AF_03/2024 | Considerando para os ramais, conforme projeto | 404.22 | 404.22 | M | 343.01 | 343.01 | 22.03% | 418.58 | 169198.41
6.6. | 92216 | SINAPI | TUBO DE CONCRETO PARA REDES COLETORAS DE ÁGUAS PLUVIAIS, DIÂMETRO DE 1000 MM, JUNTA RÍGIDA, INSTALADO EM LOCAL COM BAIXO NÍVEL DE INTERFERÊNCIAS - FORNECIMENTO E ASSENTAMENTO. AF_03/2024 | Considerando para as redes, conforme projeto | 2087.85 | 2087.85 | M | 657.32 | 657.32 | 22.03% | 802.13 | 1674727.12
6.7. | 46.12.140 | CDHU | Tubo de concreto (PA-1), DN= 1200mm | Considerando conforme projeto | 192.3 | 192.3 | M | 976.04 | 976.04 | 22.03% | 1191.06 | 229040.84
6.8. | 46.12.250 | CDHU | Tubo de concreto (PA-2), DN= 1500mm | Considerando conforme projeto | 87.65 | 87.65 | M | 1407.19 | 1407.19 | 22.03% | 1717.19 | 150511.7
6.9. | 93368 | SINAPI | REATERRO MECANIZADO DE VALA COM ESCAVADEIRA HIDRÁULICA (CAPACIDADE DA CAÇAMBA: 0,8 M³/POTÊNCIA: 111 HP), LARGURA ATÉ 1,5 M, PROFUNDIDADE DE 1,5 A 3,0 M, COM SOLO (SEM SUBSTITUIÇÃO) DE 1ª CATEGORIA, COM COMPACTADOR DE SOLOS DE PERCUSSÃO. AF_08/2023 |  | 13737.12 | 13737.12 | M3 | 23.86 | 23.86 | 22.03% | 29.12 | 400024.93
6.10. | 07.12.030 | CDHU | Compactação de aterro mecanizado a 100% PN, sem fornecimento de solo em campo aberto |  | 13737.12 | 13737.12 | M3 | 12.19 | 12.19 | 22.03% | 14.88 | 204408.35
6.11. | 49.12.110 | CDHU | Poço de visita de 1,60 x 1,60 x 1,60 m - tipo PMSP | Considerando conforme projeto | 34 | 34 | UN | 6990.03 | 6990.03 | 22.03% | 8529.93 | 290017.62
6.12. | 99319 | SINAPI | CHAMINÉ CIRCULAR PARA POÇO DE VISITA PARA DRENAGEM, EM ALVENARIA COM TIJOLOS CERÂMICOS MACIÇOS, DIÂMETRO INTERNO = 0,6 M. AF_12/2020 | Considerando conforme projeto | 34 | 34 | M | 1014.15 | 1014.15 | 22.03% | 1237.57 | 42077.38
6.13. | 49.06.420 | CDHU | Tampão em ferro fundido, diâmetro de 600 mm, classe D 400 (ruptura> 400 kN) | Considerando conforme projeto | 34 | 34 | UN | 668.19 | 668.19 | 22.03% | 815.39 | 27723.26
6.14. | 2003652 | SICRO | Caixa de ligação e passagem - CLP 06 - areia e brita comerciais | Considerando conforme projeto | 7 | 7 | un | 4741.35 | 4741.35 | 22.03% | 5785.87 | 40501.09
6.15. | 49.12.010 | CDHU | Boca de lobo simples tipo PMSP com tampa de concreto | Considerando conforme projeto | 9 | 9 | UN | 3712.5 | 3712.5 | 22.03% | 4530.36 | 40773.24
6.16. | 49.12.030 | CDHU | Boca de lobo dupla tipo PMSP com tampa de concreto | Considerando conforme projeto | 11 | 11 | UN | 6036.83 | 6036.83 | 22.03% | 7366.74 | 81034.14
6.17. | 49.12.050 | CDHU | Boca de lobo tripla tipo PMSP com tampa de concreto | Considerando substituição de quadruplas para triplas | 20 | 20 | UN | 8295.55 | 8295.55 | 22.03% | 10123.06 | 202461.2
6.18. | 103925 | SINAPI | ESCADA HIDRÁULICA, LARGURA ATÉ 1M, TIPO DESCIDA D'ÁGUA DE CORTE OU ATERRO EM DEGRAUS (DCD 02, 04 E DAD 02), EM CONCRETO USINADO, FCK = 20 MPA, LANÇADO COM BOMBA, INCLUINDO ARMAÇÃO, MATERIAIS E FÔRMAS (3 UTILIZAÇÕES). AF_08/2022 |  | 1 | 1 | M3 | 1734.12 | 1734.12 | 22.03% | 2116.15 | 2116.15
6.19. | 94293 | SINAPI | EXECUÇÃO DE SARJETÃO DE CONCRETO USINADO, MOLDADA IN LOCO EM TRECHO RETO, 100 CM BASE X 20 CM ALTURA. AF_01/2024 |  | 252.2 | 252.2 | M | 170.48 | 170.48 | 22.03% | 208.04 | 52467.69
7. | REDE COLETORA DE ESGOTO |  |  |  |  | 0 | [5 empty] | 1938165.85
7.1. | 07.02.020 | CDHU | Escavação mecanizada de valas ou cavas com profundidade de até 2 m | Considerando vala de 1,50 x 1,00 metro | 6042.58 | 6042.58 | M3 | 11.43 | 11.43 | 22.03% | 13.95 | 84293.99
7.2. | 101616 | SINAPI | PREPARO DE FUNDO DE VALA COM LARGURA MENOR QUE 1,5 M (ACERTO DO SOLO NATURAL), EM LOCAL COM NÍVEL BAIXO DE INTERFERÊNCIA. AF_01/2026 |  | 4028.39 | 4028.39 | M2 | 10.25 | 10.25 | 22.03% | 12.51 | 50395.16
7.3. | 08.11.054. | FDE | TUBO DE PVC REFORÇADO "SR" JUNTA ELÁSTICA DN 150 INCL CONEXÕES | Considerando conforme projeto | 4028.39 | 4028.39 | M | 143.32 | 143.32 | 22.03% | 174.89 | 704525.13
7.4. | 94304 | SINAPI | ATERRO MECANIZADO DE VALA COM ESCAVADEIRA HIDRÁULICA (CAPACIDADE DA CAÇAMBA: 0,8 M³ / POTÊNCIA: 111 HP), LARGURA ATÉ 2,5 M, PROFUNDIDADE ATÉ 1,5 M, COM SOLO ARGILO-ARENOSO. AF_08/2023 |  | 5881.46 | 5881.46 | M3 | 81.03 | 81.03 | 22.03% | 98.88 | 581558.76
7.5. | 07.12.030 | CDHU | Compactação de aterro mecanizado a 100% PN, sem fornecimento de solo em campo aberto |  | 5881.46 | 5881.46 | M3 | 12.19 | 12.19 | 22.03% | 14.88 | 87516.12
7.6. | 49.12.140 | CDHU | Poço de visita em alvenaria tipo PMSP - balão | Considerando conforme projeto | 67 | 67 | UN | 5257.78 | 5257.78 | 22.03% | 6416.07 | 429876.69
8. | REDE DE ÁGUA TRATADA |  |  |  |  | 0 | [5 empty] | 881765.23
8.1. | 07.02.020 | CDHU | Escavação mecanizada de valas ou cavas com profundidade de até 2 m | Considerando vala de 0,80 x 1,00 metro | 3645.55 | 3645.55 | M3 | 11.43 | 11.43 | 22.03% | 13.95 | 50855.42
8.2. | 101616 | SINAPI | PREPARO DE FUNDO DE VALA COM LARGURA MENOR QUE 1,5 M (ACERTO DO SOLO NATURAL), EM LOCAL COM NÍVEL BAIXO DE INTERFERÊNCIA. AF_01/2026 |  | 4556.94 | 4556.94 | M2 | 10.25 | 10.25 | 22.03% | 12.51 | 57007.32
8.3. | 46.04.010 | CDHU | Tubo de PVC rígido tipo PBA classe 15, DN= 50mm, (DE= 60mm), inclusive conexões |  | 3766.49 | 3766.49 | M | 47.05 | 47.05 | 22.03% | 57.42 | 216271.86
8.4. | 46.04.030 | CDHU | Tubo de PVC rígido tipo PBA classe 15, DN= 100mm, (DE= 110mm), inclusive conexões |  | 438.96 | 438.96 | M | 119.3 | 119.3 | 22.03% | 145.58 | 63903.8
8.5. | 46.04.050 | CDHU | Tubo de PVC rígido DEFoFo, DN= 150mm (DE= 170mm), inclusive conexões |  | 351.59 | 351.59 | M | 169.35 | 169.35 | 22.03% | 206.66 | 72659.59
8.6. | 94304 | SINAPI | ATERRO MECANIZADO DE VALA COM ESCAVADEIRA HIDRÁULICA (CAPACIDADE DA CAÇAMBA: 0,8 M³ / POTÊNCIA: 111 HP), LARGURA ATÉ 2,5 M, PROFUNDIDADE ATÉ 1,5 M, COM SOLO ARGILO-ARENOSO. AF_08/2023 |  | 3463.27 | 3463.27 | M3 | 81.03 | 81.03 | 22.03% | 98.88 | 342448.14
8.7. | 07.12.030 | CDHU | Compactação de aterro mecanizado a 100% PN, sem fornecimento de solo em campo aberto |  | 3463.27 | 3463.27 | M3 | 12.19 | 12.19 | 22.03% | 14.88 | 51533.46
8.8. | 47.06.180 | CDHU | Válvula de gaveta em ferro fundido com bolsa, DN= 100mm | (10 de 50 mm e 3 de 100 mm) | 13 | 13 | UN | 1165.12 | 1165.12 | 22.03% | 1421.8 | 18483.4
8.9. | 47.06.060 | CDHU | Válvula de gaveta em ferro fundido com bolsa, DN= 150 mm |  | 1 | 1 | UN | 1844.7 | 1844.7 | 22.03% | 2251.09 | 2251.09
8.10. | 10922 | SINAPI-I | HIDRANTE DE COLUNA COMPLETO, EM FERRO FUNDIDO, DN = 75 MM, COM REGISTRO, CUNHA DE BORRACHA, CURVA DESSIMETRICA, EXTREMIDADE E TAMPAS (INCLUI KIT FIXACAO) |  | 1 | 1 | UN | 5204.58 | 5204.58 | 22.03% | 6351.15 | 6351.15
9. | PAVIMENTAÇÃO, GUIAS E SARJETAS |  |  |  |  | 0 | [5 empty] | 10887005
9.1. | 54.01.400 | CDHU | Abertura de caixa até 25 cm, inclui escavação, compactação, transporte e preparo do sub-leito |  | 44977.7 | 44977.7 | M2 | 24.41 | 24.41 | 22.03% | 29.79 | 1339885.68
9.2. | 05.10.025 | CDHU | Transporte de solo de 1ª e 2ª categoria por caminhão para distâncias superiores ao 15° km até o 20° km |  | 11244.43 | 11244.43 | M3 | 38.5 | 38.5 | 22.03% | 46.98 | 528263.32
9.3. | 100574 | SINAPI | ESPALHAMENTO DE MATERIAL COM TRATOR DE ESTEIRAS. AF_09/2024 |  | 11244.43 | 11244.43 | M3 | 1.57 | 1.57 | 22.03% | 1.92 | 21589.31
9.4. | 54.01.210 | CDHU | Base de brita graduada | Considerando espessura de 20 cm | 8995.54 | 8995.54 | M3 | 279.32 | 279.32 | 22.03% | 340.85 | 3066129.81
9.5. | 54.06.151 | CDHU | Execução de perfil extrusado no local, sem concreto | A) Base 45 cm, sendo 15 cm da base da guia e 30 cm da base da sarjeta; B) Altura: 22 cm; C) Consumo de Concreto: 0,0673 m³/m; | 474.93 | 474.93 | M3 | 448.57 | 448.57 | 22.03% | 547.39 | 259971.93
9.6. | 11.01.630 | CDHU | Concreto usinado, fck = 25 MPa - para perfil extrudado |  | 474.93 | 474.93 | M3 | 621.84 | 621.84 | 22.03% | 758.83 | 360391.13
9.7. | 54.03.240 | CDHU | Imprimação betuminosa impermeabilizante |  | 44977.7 | 44977.7 | M2 | 13 | 13 | 22.03% | 15.86 | 713346.32
9.8. | 54.03.230 | CDHU | Imprimação betuminosa ligante |  | 44977.7 | 44977.7 | M2 | 6.66 | 6.66 | 22.03% | 8.13 | 365668.7
9.9. | 54.03.210 | CDHU | Camada de rolamento em concreto betuminoso usinado quente - CBUQ | Considerando espessura de 5 cm | 2248.89 | 2248.89 | M3 | 1542.01 | 1542.01 | 22.03% | 1881.71 | 4231758.8
10. | SERVIÇOS COMPLEMENTARES |  |  |  |  | 0 | [5 empty] | 12019.54
10.1. | 34.02.100 | CDHU | Plantio de grama esmeralda em placas (jardins e canteiros) | Considerando para plantio nos taludes da bacia de contenção | 503.12 | 503.12 | M2 | 19.58 | 19.58 | 22.03% | 23.89 | 12019.54
TOTAL GERAL | [11 empty] | 19657328.28