## Orçamento
Obra: | Construção de Horta Municipal - Reservatório 10.000L
Local: | Rua Antonio Felice, Distrito de Potunduva, Jahu/SP
BDI 1: | 21% | <-- BDI para itens dos boletins de custo (CDHU, SINAPI/SP, FDE)
BDI 2: | 13.84% | <-- BDI para itens obtidos via cotações
Jahu/SP, 25 de agosto de 2026
Item | Código | Fonte | Descrição | Qtd arredondada | Un. | Preço Unitário sem BDI | BDI | Preço Unitário com BDI | Preço Total com BDI
1. | SERVIÇOS PRELIMINARES | [7 empty] | 8047.18
1.1 | 02.08.050 | CDHU | Placa em lona com impressão digital e estrutura em madeira | 3 | M2 | 206.06 | 21% | 249.33 | 747.99
1.2 | 02.01.180 | CDHU | Banheiro químico modelo Standard, com manutenção conforme exigências da CETESB | 2 | UNMES | 1259.68 | 21% | 1524.21 | 3048.42
1.3 | 02.02.150 | CDHU | Locação de container tipo depósito - área mínima de 13,80 m² | 2 | UNMES | 998.21 | 21% | 1207.83 | 2415.66
1.4 | 98525 | SINAPI | LIMPEZA MECANIZADA DE CAMADA VEGETAL, VEGETAÇÃO E PEQUENAS ÁRVORES (DIÂMETRO DE TRONCO MENOR QUE 0,20 M), COM TRATOR DE ESTEIRAS. AF_03/2024 | 200 | M2 | 0.76 | 21% | 0.92 | 184
1.5 | 05.10.023 | CDHU | Transporte de solo de 1ª e 2ª categoria por caminhão para distâncias superiores ao 5° km até o 10° km | 30 | M3 | 19.48 | 21% | 23.57 | 707.1
1.6 | 02.10.020 | CDHU | Locação de obra de edificação | 29.25 | M2 | 18.25 | 21% | 22.08 | 645.84
1.7 | 02.10.050 | CDHU | Locação para muros, cercas e alambrados | 158.6 | M | 1.55 | 21% | 1.88 | 298.17
2. | INFRAESTRUTURA | [7 empty] | 10737.66 | BALDRAME
2.1 | 12.01.021 | CDHU | Broca em concreto armado diâmetro de 20 cm - completa | 30 | M | 74.71 | 21% | 90.4 | 2712 | 26
2.2 | 96527 | SINAPI | ESCAVAÇÃO MANUAL PARA VIGA BALDRAME OU SAPATA CORRIDA (INCLUINDO ESCAVAÇÃO PARA COLOCAÇÃO DE FÔRMAS). AF_01/2024 | 2.73 | M3 | 145.11 | 21% | 175.58 | 479.33
2.3 | 96536 | SINAPI | FABRICAÇÃO, MONTAGEM E DESMONTAGEM DE FÔRMA PARA VIGA BALDRAME, EM MADEIRA SERRADA, E=25 MM, 4 UTILIZAÇÕES. AF_01/2024 | 15.6 | M2 | 79.82 | 21% | 96.58 | 1506.65
2.4 | 11.18.040 | CDHU | Lastro de pedra britada | 0.26 | M3 | 228.38 | 21% | 276.34 | 71.85
2.5 | 104919 | SINAPI | ARMAÇÃO DE SAPATA ISOLADA, VIGA BALDRAME E SAPATA CORRIDA UTILIZANDO AÇO CA-50 DE 10 MM - MONTAGEM. AF_01/2024 | 64.17 | KG | 12 | 21% | 14.52 | 931.75
2.6 | 104916 | SINAPI | ARMAÇÃO DE SAPATA ISOLADA, VIGA BALDRAME E SAPATA CORRIDA UTILIZANDO AÇO CA-60 DE 5 MM - MONTAGEM. AF_01/2024 | 18.02 | KG | 17.62 | 21% | 21.32 | 384.19
2.7 | 96557 | SINAPI | CONCRETAGEM DE BLOCO DE COROAMENTO OU VIGA BALDRAME, FCK 30 MPA, COM USO DE BOMBA - LANÇAMENTO, ADENSAMENTO E ACABAMENTO. AF_01/2024 | 1.56 | M3 | 694.96 | 21% | 840.9 | 1311.8
2.8 | 98557 | SINAPI | IMPERMEABILIZAÇÃO DE SUPERFÍCIE COM EMULSÃO ASFÁLTICA, 2 DEMÃOS. AF_09/2023 | 20.8 | M2 | 46.12 | 21% | 55.81 | 1160.85
Pilares do Portão / Área de vendas - Muro
2.9 | 12.01.021 | CDHU | Broca em concreto armado diâmetro de 20 cm - completa | 14 | M | 74.71 | 21% | 90.4 | 1265.6
2.10 | 96527 | SINAPI | ESCAVAÇÃO MANUAL PARA VIGA BALDRAME OU SAPATA CORRIDA (INCLUINDO ESCAVAÇÃO PARA COLOCAÇÃO DE FÔRMAS). AF_01/2024 | 0.61 | M3 | 145.11 | 21% | 175.58 | 107.1
2.11 | 11.18.040 | CDHU | Lastro de pedra britada | 0.07 | M3 | 228.38 | 21% | 276.34 | 19.34
2.12 | 104919 | SINAPI | ARMAÇÃO DE SAPATA ISOLADA, VIGA BALDRAME E SAPATA CORRIDA UTILIZANDO AÇO CA-50 DE 10 MM - MONTAGEM. AF_01/2024 | 16.78 | KG | 12 | 21% | 14.52 | 243.65
2.13 | 104916 | SINAPI | ARMAÇÃO DE SAPATA ISOLADA, VIGA BALDRAME E SAPATA CORRIDA UTILIZANDO AÇO CA-60 DE 5 MM - MONTAGEM. AF_01/2024 | 3.67 | KG | 17.62 | 21% | 21.32 | 78.24
2.14 | 96557 | SINAPI | CONCRETAGEM DE BLOCO DE COROAMENTO OU VIGA BALDRAME, FCK 30 MPA, COM USO DE BOMBA - LANÇAMENTO, ADENSAMENTO E ACABAMENTO. AF_01/2024 | 0.26 | M3 | 694.96 | 21% | 840.9 | 218.63
2.15 | 98557 | SINAPI | IMPERMEABILIZAÇÃO DE SUPERFÍCIE COM EMULSÃO ASFÁLTICA, 2 DEMÃOS. AF_09/2023 | 4.42 | M2 | 46.12 | 21% | 55.81 | 246.68
3. | SUPERESTRUTURA | [7 empty] | 19536.05
3.1 | 103358 | SINAPI | ALVENARIA DE VEDAÇÃO DE BLOCOS CERÂMICOS FURADOS NA HORIZONTAL DE 11,5X19X29 CM (ESPESSURA 11,5 CM) E ARGAMASSA DE ASSENTAMENTO COM PREPARO EM BETONEIRA. AF_12/2021 | 71.33 | M2 | 81.91 | 21% | 99.11 | 7069.52
3.2 | 92431 | SINAPI | MONTAGEM E DESMONTAGEM DE FÔRMA DE PILARES RETANGULARES E ESTRUTURAS SIMILARES, PÉ-DIREITO SIMPLES, EM CHAPA DE MADEIRA COMPENSADA PLASTIFICADA. AF_09/2020 | 18.12 | M2 | 68.14 | 21% | 82.45 | 1493.99
3.3 | 92762 | SINAPI | ARMAÇÃO DE PILAR OU VIGA DE ESTRUTURA CONVENCIONAL DE CONCRETO ARMADO UTILIZANDO AÇO CA-50 DE 10,0 MM - MONTAGEM. AF_06/2022 | 69.1 | KG | 9.72 | 21% | 11.76 | 812.62
3.4 | 92759 | SINAPI | ARMAÇÃO DE PILAR OU VIGA DE ESTRUTURA CONVENCIONAL DE CONCRETO ARMADO UTILIZANDO AÇO CA-60 DE 5,0 MM - MONTAGEM. AF_06/2022 | 18.33 | KG | 14.04 | 21% | 16.99 | 311.43
3.5 | 103669 | SINAPI | CONCRETAGEM DE PILARES, FCK = 25 MPA, COM USO DE BALDES - LANÇAMENTO, ADENSAMENTO E ACABAMENTO. AF_02/2022 (Colunas e Pilar da área) | 1.16 | M3 | 1021.92 | 21% | 1236.52 | 1434.36
3.6 | 13.01.130 | CDHU | Laje pré-fabricada mista vigota treliçada/lajota cerâmica - LT 12 (8+4) e capa com concreto de 25 MPa | 23.1 | M2 | 155.68 | 21% | 188.37 | 4351.35
3.7 | 105021 | SINAPI | VERGA PRÉ-MOLDADA COM ATÉ 1,5 M DE VÃO, ESPESSURA DE *15* CM. AF_03/2024 | 8.5 | M | 26.53 | 21% | 32.1 | 272.85
3.8 | 105027 | SINAPI | CONTRAVERGA PRÉ-MOLDADA, ESPESSURA DE *15* CM. AF_03/2024 | 5 | M | 26.08 | 21% | 31.56 | 157.8
3.9 | 105034 | SINAPI | CINTA DE AMARRAÇÃO DE ALVENARIA MOLDADA IN LOCO COM UTILIZAÇÃO DE BLOCOS CANALETA, ESPESSURA DE *10* CM. AF_03/2024 | 26 | M | 43.7 | 21% | 52.88 | 1374.88
Pilares do Portão / Área de vendas / Muro
3.10 | 92762 | SINAPI | ARMAÇÃO DE PILAR OU VIGA DE ESTRUTURA CONVENCIONAL DE CONCRETO ARMADO UTILIZANDO AÇO CA-50 DE 10,0 MM - MONTAGEM. AF_06/2022 | 39.24 | KG | 9.72 | 21% | 11.76 | 461.46
3.11 | 92759 | SINAPI | ARMAÇÃO DE PILAR OU VIGA DE ESTRUTURA CONVENCIONAL DE CONCRETO ARMADO UTILIZANDO AÇO CA-60 DE 5,0 MM - MONTAGEM. AF_06/2022 | 10.61 | KG | 14.04 | 21% | 16.99 | 180.26
3.12 | 103669 | SINAPI | CONCRETAGEM DE PILARES, FCK = 25 MPA, COM USO DE BALDES - LANÇAMENTO, ADENSAMENTO E ACABAMENTO. AF_02/2022 | 0.46 | M3 | 1021.92 | 21% | 1236.52 | 568.8
3.13 | 103356 | SINAPI | ALVENARIA DE VEDAÇÃO DE BLOCOS CERÂMICOS FURADOS NA HORIZONTAL DE 9X19X29 CM (ESPESSURA 9 CM) E ARGAMASSA DE ASSENTAMENTO COM PREPARO EM BETONEIRA. AF_12/2021 | 12.16 | M2 | 71.14 | 21% | 86.08 | 1046.73
4. | COBERTURA | [7 empty] | 11588.39
4.1 | 92539 | SINAPI | TRAMA DE MADEIRA COMPOSTA POR RIPAS, CAIBROS E TERÇAS PARA TELHADOS DE ATÉ 2 ÁGUAS PARA TELHA CERÂMICA OU DE CONCRETO, INCLUSO TRANSPORTE VERTICAL. AF_10/2025 | 37.8 | M2 | 109.3 | 21% | 132.25 | 4999.05
4.2 | 105087 | SINAPI | VIGA DE MADEIRA SERRADA, MAÇARANDUBA OU EQUIVALENTE DA REGIÃO, NÃO APARELHADA, SEÇÃO RETANGULAR 6 X 30 CM. AF_03/2024 | 4.5 | M | 115.69 | 21% | 139.98 | 629.91
4.3 | 16.02.030 | CDHU | Telha de barro tipo romana | 40.82 | M2 | 73.64 | 21% | 89.1 | 3637.06
4.4 | 22.01.210 | CDHU | Testeira em tábua aparelhada, largura até 20cm | 17.6 | M | 41.59 | 21% | 50.32 | 885.63
4.5 | 16.02.120 | CDHU | Emboçamento de beiral em telhas de barro | 7.4 | M | 17.97 | 21% | 21.74 | 160.88
4.6 | 16.02.230 | CDHU | Cumeeira de barro emboçado tipos: plan, romana, italiana, francesa e paulistinha | 8.4 | M | 35.17 | 21% | 42.56 | 357.5
Área de vendas
4.7 | 92543 | SINAPI | TRAMA DE MADEIRA COMPOSTA POR TERÇAS PARA TELHADOS DE ATÉ 2 ÁGUAS PARA TELHA ONDULADA DE FIBROCIMENTO, METÁLICA, PLÁSTICA OU TERMOACÚSTICA, INCLUSO TRANSPORTE VERTICAL. AF_10/2025 | 9 | M2 | 33.33 | 21% | 40.33 | 362.97
4.8 | 94210 | SINAPI | TELHAMENTO COM TELHA ONDULADA DE FIBROCIMENTO E = 6 MM, COM RECOBRIMENTO LATERAL DE 1 1/4 DE ONDA PARA TELHADO COM INCLINAÇÃO MÁXIMA DE 10°, COM ATÉ 2 ÁGUAS, INCLUSO IÇAMENTO. AF_07/2019 | 9 | M2 | 51 | 21% | 61.71 | 555.39
5. | PISOS E REVESTIMENTOS | [7 empty] | 25321.3
5.1 | 17.02.020 | CDHU | Chapisco (Paredes externas - Pilar da área - Muro e Área de vendas) | 96.67 | M2 | 8.1 | 21% | 9.8 | 947.37
5.2 | 17.02.140 | CDHU | Emboço desempenado com espuma de poliéster (Paredes externas - Pilar da área - Muro e Área de vendas) | 96.67 | M2 | 31.43 | 21% | 38.03 | 3676.36
5.3 | 17.02.020 | CDHU | Chapisco (Paredes Internas) | 79.52 | M2 | 8.1 | 21% | 9.8 | 779.3
5.4 | 17.02.120 | CDHU | Emboço comum (Paredes WC) | 17.92 | M2 | 25.62 | 21% | 31 | 555.52
5.5 | 17.02.140 | CDHU | Emboço desempenado com espuma de poliéster (Paredes Internas) | 61.6 | M2 | 31.43 | 21% | 38.03 | 2342.65
5.6 | 17.02.020 | CDHU | Chapisco (Lajes) | 17.9 | M2 | 8.1 | 21% | 9.8 | 175.42
5.7 | 17.02.140 | CDHU | Emboço desempenado com espuma de poliéster (Laje) | 17.9 | M2 | 31.43 | 21% | 38.03 | 680.74
5.8 | 87298 | SINAPI | ARGAMASSA TRAÇO 1:3 (EM VOLUME DE CIMENTO E AREIA MÉDIA ÚMIDA) PARA CONTRAPISO, PREPARO MECÂNICO COM BETONEIRA 400 L. AF_08/2019 (Contrapiso) | 1.2 | M3 | 684.12 | 21% | 827.79 | 993.35
5.9 | 18.06.152 | CDHU | Placa cerâmica esmaltada PEI-4 para área interna com saída para o exterior, grupo de absorção BIIb, tráfego médio, assentado com argamassa colante industrializada | 24.05 | M2 | 57.8 | 21% | 69.94 | 1682.06
5.10 | 18.06.153 | CDHU | Rodapé em placa cerâmica esmaltada PEI-4 para área interna com saída para o exterior, grupo de absorção BIIb, tráfego médio, assentado com argamassa colante industrializada | 26.6 | M | 7.79 | 21% | 9.43 | 250.84
5.11 | 18.06.410 | CDHU | Rejuntamento em placas cerâmicas com argamassa industrializada para rejunte, juntas acima de 3 até 5 mm | 24.05 | M2 | 15.05 | 21% | 18.21 | 437.95
5.12 | 18.06.510 | CDHU | Rejuntamento de rodapé em placas cerâmicas com argamassa industrializada para rejunte, altura até 10 cm, juntas acima de 3 até 5 mm | 26.6 | M | 1.65 | 21% | 2 | 53.2
5.13 | 98689 | SINAPI | SOLEIRA EM GRANITO, LARGURA 15 CM, ESPESSURA 2,0 CM. AF_02/2026 | 2.3 | M | 141.86 | 21% | 171.65 | 394.8
5.14 | 87273 | SINAPI | REVESTIMENTO CERÂMICO PARA PAREDES INTERNAS COM PLACAS TIPO ESMALTADA DE DIMENSÕES 33X45 CM APLICADAS NA ALTURA INTEIRA DAS PAREDES. AF_02/2023_PE | 17.25 | M2 | 74.6 | 21% | 90.27 | 1557.16
5.15 | 17.05.070 | CDHU | Piso com requadro em concreto simples com controle de fck= 20 MPa (Piso cimentado desempenado interno e=6cm) | 1.08 | M3 | 1076.19 | 21% | 1302.19 | 1406.37
Calçada
5.16 | 94991 | SINAPI | EXECUÇÃO DE PASSEIO (CALÇADA) OU PISO DE CONCRETO COM CONCRETO MOLDADO IN LOCO, USINADO C20, ACABAMENTO CONVENCIONAL, NÃO ARMADO. AF_08/2022 (Calçada) | 7.38 | M3 | 723.84 | 21% | 875.85 | 6463.77
5.18 | 94995 | SINAPI | EXECUÇÃO DE PASSEIO (CALÇADA) OU PISO DE CONCRETO COM CONCRETO MOLDADO IN LOCO, USINADO, ACABAMENTO CONVENCIONAL, ESPESSURA 8 CM, ARMADO. AF_08/2022 (Rebaixo e entrada de veículos) | 14.3 | M2 | 88.49 | 21% | 107.07 | 1531.1
5.19 | 17.05.070 | CDHU | Piso com requadro em concreto simples com controle de fck= 20 MPa (Piso cimentado desempenado interno e=6cm) | 1.07 | M3 | 1076.19 | 21% | 1302.19 | 1393.34
6. | ESQUADRIAS | [7 empty] | 48596.76
6.1 | 25.02.050 | CDHU | Porta de abrir veneziana em alumínio - linha comercial | 4.83 | M2 | 456.41 | 21% | 552.26 | 2667.42
6.2 | 25.01.030 | CDHU | Caixilho basculante em aluminio anodizado com vidro - linha comercial | 1.44 | M2 | 457.43 | 21% | 553.49 | 797.03
6.3 | 25.01.090 | CDHU | Caixilho veneziana em alumínio anodizado com vidro - linha comercial | 1.5 | M2 | 466.32 | 21% | 564.25 | 846.38
6.4 | 100701 | SINAPI | PORTA DE FERRO, DE ABRIR, TIPO GRADE, COM GUARNIÇÕES. AF_10/2025 | 1.94 | M2 | 697.05 | 21% | 843.43 | 1636.25
6.5 | 99861 | SINAPI | GRADIL EM AÇO FIXADO EM VÃOS DE JANELAS, FORMADO POR BARRAS CHATAS DE 25X4,8 MM. AF_10/2025 | 1.76 | M2 | 601.78 | 21% | 728.15 | 1281.54
Fechamento / Portão / Área de Vendas
6.6 | 98522 | SINAPI | ALAMBRADO EM MOURÕES DE CONCRETO, COM TELA DE ARAME GALVANIZADO (INCLUSIVE MURETA EM CONCRETO). AF_12/2025 | 149.4 | M | 175.95 | 21% | 212.9 | 31807.26
6.7 | 06.80.025. | FDE | PORTAO DE 2 FOLHAS DE TUBO E TELA GALVANIZADOS COM PORTA CADEADO | 8 | M2 | 770.91 | 21% | 932.8 | 7462.4
6.8 | 06.80.023. | FDE | PORTAO DE 1 FOLHA DE TUBOS E TELA GALVANIZADOS COM PORTA CADEADO | 1.89 | M2 | 809.46 | 21% | 979.45 | 1851.16
6.9 | 28.05.060 | CDHU | Cadeado de latão com cilindro - trava dupla - 50mm | 4 | UN | 51.1 | 21% | 61.83 | 247.32
7. | PINTURA | [7 empty] | 8783.15
7.1 | 33.10.020 | CDHU | Tinta látex em massa, inclusive preparo | 139.05 | M2 | 33.35 | 21% | 40.35 | 5610.67
7.2 | 33.11.050 | CDHU | Esmalte à base água em superfície metálica, inclusive preparo (Portões, porta e grade de proteção) | 11.84 | M2 | 54.75 | 21% | 66.25 | 784.4
7.3 | 33.10.041 | CDHU | Esmalte à base de água em massa, inclusive preparo (Barrado h=1,00) | 37.11 | M2 | 40.43 | 21% | 48.92 | 1815.42
7.4 | 102213 | SINAPI | PINTURA VERNIZ (INCOLOR) ALQUÍDICO EM MADEIRA, USO INTERNO E EXTERNO, 2 DEMÃOS. AF_01/2021 (Beiral de telhado aparente e Testeiras) | 18.85 | M2 | 25.11 | 21% | 30.38 | 572.66
8. | INSTALAÇÕES ELÉTRICAS | [7 empty] | 16830.37
Entrada de Energia
8.1 | 101498 | SINAPI | ENTRADA DE ENERGIA ELÉTRICA, AÉREA, BIFÁSICA, COM CAIXA DE SOBREPOR, CABO DE 16 MM2 E DISJUNTOR DIN 50A (NÃO INCLUSO O POSTE DE CONCRETO). AF_12/2025 | 1 | UN | 2262.39 | 21% | 2737.49 | 2737.49
8.2 | 24.02.040 | CDHU | Porta/portão tipo gradil sob medida | 0.6 | M2 | 962.7 | 21% | 1164.87 | 698.92
8.3 | 33.11.050 | CDHU | Esmalte à base água em superfície metálica, inclusive preparo | 1 | M2 | 54.75 | 21% | 66.25 | 66.25
8.4 | 28.05.060 | CDHU | Cadeado de latão com cilindro - trava dupla - 50mm | 2 | UN | 51.1 | 21% | 61.83 | 123.66
8.5 | 41195 | SINAPI-I | POSTE DE CONCRETO ARMADO DE SECAO DUPLO T, EXTENSAO DE 8,00 M, RESISTENCIA DE 150 DAN, TIPO D | 1 | UN | 560.37 | 21% | 678.05 | 678.05
8.6 | 37.24.031 | CDHU | Supressor de surto monofásico, corrente nominal 4 a 11 kA, Imax. de surto 12 até 15 kA | 2 | UN | 80.11 | 21% | 96.93 | 193.86
8.7 | 39.02.030 | CDHU | Cabo de cobre de 6 mm², isolamento 750 V - isolação em PVC 70°C | 1 | M | 11.37 | 21% | 13.76 | 13.76
Quadro de Energia
8.8 | 39805 | SINAPI-I | QUADRO DE DISTRIBUICAO, EM PVC, DE EMBUTIR, COM BARRAMENTO TERRA / NEUTRO, PARA 12 DISJUNTORES NEMA OU 16 DISJUNTORES DIN | 1 | UN | 136.58 | 21% | 165.26 | 165.26
8.9 | 37.17.090 | CDHU | Dispositivo diferencial residual de 63 A x 30 mA - 4 polos | 1 | UN | 389.93 | 21% | 471.82 | 471.82
8.10 | 37.13.860 | CDHU | Mini-disjuntor termomagnético, bipolar 220/380 V, corrente de 63 A | 1 | UN | 66.11 | 21% | 79.99 | 79.99
8.11 | 93653 | SINAPI | DISJUNTOR MONOPOLAR TIPO DIN, CORRENTE NOMINAL DE 10A - FORNECIMENTO E INSTALAÇÃO. AF_07/2025 | 1 | UN | 11.94 | 21% | 14.45 | 14.45
8.12 | 93654 | SINAPI | DISJUNTOR MONOPOLAR TIPO DIN, CORRENTE NOMINAL DE 16A - FORNECIMENTO E INSTALAÇÃO. AF_07/2025 | 1 | UN | 11.94 | 21% | 14.45 | 14.45
8.13 | 93661 | SINAPI | DISJUNTOR BIPOLAR TIPO DIN, CORRENTE NOMINAL DE 16A - FORNECIMENTO E INSTALAÇÃO. AF_07/2025 | 1 | UN | 54.11 | 21% | 65.47 | 65.47
8.14 | 93662 | SINAPI | DISJUNTOR BIPOLAR TIPO DIN, CORRENTE NOMINAL DE 20A - FORNECIMENTO E INSTALAÇÃO. AF_07/2025 | 1 | UN | 56.54 | 21% | 68.41 | 68.41
8.15 | 39.04.050 | CDHU | Cabo de cobre nu, têmpera mole, classe 2, de 16 mm² | 2.5 | M | 21.69 | 21% | 26.24 | 65.6
8.16 | 42.05.160 | CDHU | Conector olhal cabo/haste de 5/8´ | 1 | UN | 9.74 | 21% | 11.79 | 11.79
8.17 | 42.05.200 | CDHU | Haste de aterramento de 5/8" x 2,4 m | 1 | UN | 212.5 | 21% | 257.13 | 257.13
8.18 | 39.09.020 | CDHU | Conector split-bolt para cabo de 25 mm², latão, simples | 2 | UN | 15.23 | 21% | 18.43 | 36.86
Quadro da Bomba - Partida Direta
8.19 | 40.10.016 | CDHU | Contator de potência 12 A - 1na+1nf | 1 | UN | 324.55 | 21% | 392.71 | 392.71
8.20 | 40.11.020 | CDHU | Relé bimetálico de sobrecarga para acoplamento direto, faixas de ajuste de 9/12 A | 1 | UN | 290.39 | 21% | 351.37 | 351.37
8.21 | 93653 | SINAPI | DISJUNTOR MONOPOLAR TIPO DIN, CORRENTE NOMINAL DE 10A - FORNECIMENTO E INSTALAÇÃO. AF_07/2025 | 1 | UN | 11.94 | 21% | 14.45 | 14.45
8.22 | 43098 | SINAPI-I | CAIXA DE PASSAGEM ELETRICA DE PAREDE, DE SOBREPOR, EM TERMOPLASTICO / PVC, COM TAMPA APARAFUSADA, DIMENSOES 200 X 200 X *100* MM | 1 | UN | 73.89 | 21% | 89.41 | 89.41
8.23 | P.18.000.091704 | CDHU-I | Placa de montagem para quadros em geral, em chapa de aço carbono, espessura 2,25mm, acabamento pintura eletrostática; ref. Phaynell, Press Mat, Painel.ind.br ou equivalente | 0.05 | M2 | 414.33 | 21% | 501.34 | 25.07
8.24 | 40.20.200 | CDHU | Chave de boia normalmente fechada ou aberta | 1 | UN | 69.03 | 21% | 83.53 | 83.53
8.25 | COT-01 | COTAÇÃO | Bomba Para Irrigação, 220 Vca Bifásica, 60 Hz, 1,5 CV, Aprox 6~6,5 m³/h em 20~24 MCA | 1 | UN | 2082 | 13.84% | 2370.15 | 2370.15
8.26 | 88264 | SINAPI | ELETRICISTA COM ENCARGOS COMPLEMENTARES | 1 | H | 45.08 | 21% | 54.55 | 54.55
8.27 | 88247 | SINAPI | AUXILIAR DE ELETRICISTA COM ENCARGOS COMPLEMENTARES | 1 | H | 34 | 21% | 41.14 | 41.14
8.28 | 88267 | SINAPI | ENCANADOR OU BOMBEIRO HIDRÁULICO COM ENCARGOS COMPLEMENTARES | 1 | H | 40.49 | 21% | 48.99 | 48.99
8.29 | 88248 | SINAPI | AUXILIAR DE ENCANADOR OU BOMBEIRO HIDRÁULICO COM ENCARGOS COMPLEMENTARES | 1 | H | 32.98 | 21% | 39.91 | 39.91
8.30 | E.03.000.026513 | CDHU-I | Chumbador Fischer Bolt diâmetro = 1/2´ e comprimento = 4´ | 4 | UN | 3.7 | 21% | 4.48 | 17.92
8.31 | 46.01.020 | CDHU | Tubo de PVC rígido soldável marrom, DN= 25 mm, (3/4´), inclusive conexões | 4 | M | 35.81 | 21% | 43.33 | 173.32
8.32 | 42.05.200 | CDHU | Haste de aterramento de 5/8" x 2,4 m | 1 | UN | 212.5 | 21% | 257.13 | 257.13
8.33 | 39.04.050 | CDHU | Cabo de cobre nu, têmpera mole, classe 2, de 16 mm² | 1.5 | M | 21.69 | 21% | 26.24 | 39.36
8.34 | 42.05.160 | CDHU | Conector olhal cabo/haste de 5/8´ | 1 | UN | 9.74 | 21% | 11.79 | 11.79
8.35 | 39.10.080 | CDHU | Terminal de pressão/compressão para cabo de 16 mm² | 1 | UN | 17.88 | 21% | 21.63 | 21.63
8.36 | 40.20.060 | CDHU | Botão de comando duplo sem sinalizador | 1 | UN | 100.17 | 21% | 121.21 | 121.21
8.37 | 40.07.010 | CDHU | Caixa em PVC de 4´ x 2´ | 1 | UN | 18.47 | 21% | 22.35 | 22.35
Iluminação Interna, Externa e Tomadas
8.38 | 91936 | SINAPI | CAIXA OCTOGONAL 4" X 4", PVC, INSTALADA EM LAJE - FORNECIMENTO E INSTALAÇÃO. AF_03/2023 | 3 | UN | 22.74 | 21% | 27.52 | 82.56
8.39 | 40.07.010 | CDHU | Caixa em PVC de 4´ x 2´ | 9 | UN | 18.47 | 21% | 22.35 | 201.15
8.40 | 38091 | SINAPI-I | ESPELHO / PLACA CEGA 4" X 2", PARA INSTALACAO DE TOMADAS E INTERRUPTORES | 1 | UN | 2.61 | 21% | 3.16 | 3.16
8.41 | 40.04.470 | CDHU | Conjunto 2 tomadas 2P+T de 10 A, completo | 2 | CJ | 51.64 | 21% | 62.48 | 124.96
8.42 | 40.04.490 | CDHU | Conjunto 2 interruptores simples e 1 tomada 2P+T de 10 A, completo | 1 | CJ | 51.62 | 21% | 62.46 | 62.46
8.43 | 40.04.480 | CDHU | Conjunto 1 interruptor simples e 1 tomada 2P+T de 10 A, completo | 3 | CJ | 44.98 | 21% | 54.43 | 163.29
8.44 | 40.04.450 | CDHU | Tomada 2P+T de 10 A - 250 V, completa | 2 | CJ | 31.13 | 21% | 37.67 | 75.34
8.45 | 40.04.460 | CDHU | Tomada 2P+T de 20 A - 250 V, completa | 2 | CJ | 32.9 | 21% | 39.81 | 79.62
8.46 | 41.20.080 | CDHU | Plafon plástico e/ou PVC para acabamento de ponto de luz, com soquete E-27 para lâmpada fluorescente compacta | 1 | UN | 12.43 | 21% | 15.04 | 15.04
8.47 | 41.02.580 | CDHU | Lâmpada LED 13,5W, com base E-27, 1400 até 1510 lm | 1 | UN | 19.81 | 21% | 23.97 | 23.97
8.48 | 41.02.551 | CDHU | Lâmpada LED tubular T8 com base G13, de 1850 até 2000 Im - 18 a 20 W | 4 | UN | 21.1 | 21% | 25.53 | 102.12
8.49 | 41.14.070 | CDHU | Luminária retangular de sobrepor tipo calha aberta, para 2 lâmpadas fluorescentes tubulares de 32 W | 2 | UN | 75.22 | 21% | 91.02 | 182.04
8.50 | 97605 | SINAPI | LUMINÁRIA ARANDELA TIPO MEIA LUA, DE SOBREPOR, COM 1 LÂMPADA LED DE 6 W, SEM REATOR - FORNECIMENTO E INSTALAÇÃO. AF_09/2024 | 5 | UN | 74.92 | 21% | 90.65 | 453.25
Eletrodutos, Condutores, Rede Enterrada
8.51 | 97667 | SINAPI | ELETRODUTO FLEXÍVEL CORRUGADO, PEAD, DN 50 (1 1/2"), PARA REDE ENTERRADA DE DISTRIBUIÇÃO DE ENERGIA ELÉTRICA - FORNECIMENTO E INSTALAÇÃO. AF_12/2021 | 5 | M | 10.65 | 21% | 12.89 | 64.45
8.52 | 38.13.010 | CDHU | Eletroduto corrugado em polietileno de alta densidade, DN= 30 mm, com acessórios | 20 | M | 7.61 | 21% | 9.21 | 184.2
8.53 | 38.19.030 | CDHU | Eletroduto de PVC corrugado flexível leve, diâmetro externo de 25 mm | 60 | M | 19.84 | 21% | 24.01 | 1440.6
8.54 | 39.03.170 | CDHU | Cabo de cobre de 2,5 mm², isolamento 0,6/1 kV - isolação em PVC 70°C | 170 | M | 5.16 | 21% | 6.24 | 1060.8
8.55 | 39.03.160 | CDHU | Cabo de cobre de 1,5 mm², isolamento 0,6/1 kV - isolação em PVC 70°C | 158 | M | 3.82 | 21% | 4.62 | 729.96
8.56 | 39.21.060 | CDHU | Cabo de cobre flexível de 16 mm², isolamento 0,6/1kV - isolação HEPR 90°C | 18 | M | 21.64 | 21% | 26.18 | 471.24
8.57 | 39.21.030 | CDHU | Cabo de cobre flexível de 4 mm², isolamento 0,6/1kV - isolação HEPR 90°C | 57 | M | 5.77 | 21% | 6.98 | 397.86
8.58 | 97881 | SINAPI | CAIXA ENTERRADA ELÉTRICA RETANGULAR, EM CONCRETO PRÉ-MOLDADO, FUNDO COM BRITA, DIMENSÕES INTERNAS: 0,3X0,3X0,3 M. AF_12/2020 | 4 | UN | 156.8 | 21% | 189.73 | 758.92
8.59 | 07.02.020 | CDHU | Escavação mecanizada de valas ou cavas com profundidade de até 2 m | 2 | M3 | 11.83 | 21% | 14.31 | 28.62
8.60 | 06.11.040 | CDHU | Reaterro manual apiloado sem controle de compactação | 2 | M3 | 22.29 | 21% | 26.97 | 53.94
8.61 | 38.01.040 | CDHU | Eletroduto de PVC rígido roscável de 3/4´ - com acessórios | 3 | M | 36.26 | 21% | 43.87 | 131.61
9. | ÁGUA FRIA E ESGOTO | [7 empty] | 6639.26
9.1 | 102605 | SINAPI | CAIXA D´ÁGUA EM POLIETILENO, 500 LITROS - FORNECIMENTO E INSTALAÇÃO. AF_06/2021 | 1 | UN | 301.61 | 21% | 364.95 | 364.95
9.2 | 48.05.010 | CDHU | Torneira de boia, DN= 3/4´ | 2 | UN | 112.53 | 21% | 136.16 | 272.32
9.3 | 46.01.020 | CDHU | Tubo de PVC rígido soldável marrom, DN= 25 mm, (3/4´), inclusive conexões | 20 | M | 35.81 | 21% | 43.33 | 866.6
9.4 | 46.01.030 | CDHU | Tubo de PVC rígido soldável marrom, DN= 32 mm, (1´), inclusive conexões | 18 | M | 42.94 | 21% | 51.96 | 935.28
9.5 | 46.01.040 | CDHU | Tubo de PVC rígido soldável marrom, DN= 40 mm, (1 1/4´), inclusive conexões | 6 | M | 51.16 | 21% | 61.9 | 371.4
9.6 | 46.01.050 | CDHU | Tubo de PVC rígido soldável marrom, DN= 50 mm, (1 1/2´), inclusive conexões | 1 | M | 57.26 | 21% | 69.28 | 69.28
9.7 | 94489 | SINAPI | REGISTRO DE ESFERA, PVC, SOLDÁVEL, COM VOLANTE, DN 25 MM - FORNECIMENTO E INSTALAÇÃO. AF_08/2021 | 4 | UN | 33.53 | 21% | 40.57 | 162.28
9.8 | 94490 | SINAPI | REGISTRO DE ESFERA, PVC, SOLDÁVEL, COM VOLANTE, DN 32 MM - FORNECIMENTO E INSTALAÇÃO. AF_08/2021 | 2 | UN | 48.93 | 21% | 59.21 | 118.42
9.9 | 94491 | SINAPI | REGISTRO DE ESFERA, PVC, SOLDÁVEL, COM VOLANTE, DN 40 MM - FORNECIMENTO E INSTALAÇÃO. AF_08/2021 | 2 | UN | 66.68 | 21% | 80.68 | 161.36
9.10 | 94492 | SINAPI | REGISTRO DE ESFERA, PVC, SOLDÁVEL, COM VOLANTE, DN 50 MM - FORNECIMENTO E INSTALAÇÃO. AF_08/2021 | 1 | UN | 68.51 | 21% | 82.9 | 82.9
9.11 | 47.02.020 | CDHU | Registro de gaveta em latão fundido cromado com canopla, DN= 3/4´ - linha especial | 2 | UN | 91.02 | 21% | 110.13 | 220.26
9.12 | 89714 | SINAPI | TUBO PVC, SERIE NORMAL, ESGOTO PREDIAL, DN 100 MM, FORNECIDO E INSTALADO EM RAMAL DE DESCARGA OU RAMAL DE ESGOTO SANITÁRIO. AF_08/2022 | 14 | M | 52.63 | 21% | 63.68 | 891.52
9.13 | 89711 | SINAPI | TUBO PVC, SERIE NORMAL, ESGOTO PREDIAL, DN 40 MM, FORNECIDO E INSTALADO EM RAMAL DE DESCARGA OU RAMAL DE ESGOTO SANITÁRIO. AF_08/2022 | 2 | M | 30.27 | 21% | 36.63 | 73.26
9.14 | 89712 | SINAPI | TUBO PVC, SERIE NORMAL, ESGOTO PREDIAL, DN 50 MM, FORNECIDO E INSTALADO EM RAMAL DE DESCARGA OU RAMAL DE ESGOTO SANITÁRIO. AF_08/2022 | 3 | M | 37.79 | 21% | 45.73 | 137.19
9.15 | 104328 | SINAPI | CAIXA SIFONADA, COM GRELHA QUADRADA, PVC, DN 150 X 150 X 50 MM, JUNTA SOLDÁVEL, FORNECIDA E INSTALADA EM RAMAL DE DESCARGA OU EM RAMAL DE ESGOTO SANITÁRIO. AF_08/2022 | 3 | UN | 85.8 | 21% | 103.82 | 311.46
9.16 | 97902 | SINAPI | CAIXA ENTERRADA HIDRÁULICA RETANGULAR EM ALVENARIA COM TIJOLOS CERÂMICOS MACIÇOS, DIMENSÕES INTERNAS: 0,6X0,6X0,6 M PARA REDE DE ESGOTO. AF_12/2020 | 2 | UN | 661.48 | 21% | 800.39 | 1600.78
10. | BANCADA / LOUÇAS E METAIS | [7 empty] | 4231.44
10.1 | 86932 | SINAPI | BACIA SANITÁRIA COM CAIXA ACOPLADA LOUÇA BRANCA - PADRÃO MÉDIO, INCLUSO ENGATE FLEXÍVEL EM METAL CROMADO, 1/2" X 40 CM - FORNECIMENTO E INSTALAÇÃO. AF_02/2026 | 1 | UN | 609.56 | 21% | 737.57 | 737.57
10.2 | 86941 | SINAPI | LAVATÓRIO LOUÇA BRANCA COM COLUNA, 45 X 55 CM OU EQUIVALENTE, PADRÃO MÉDIO, INCLUSO SIFÃO TIPO GARRAFA, VÁLVULA E ENGATE FLEXÍVEL DE 40 CM EM METAL CROMADO, COM TORNEIRA CROMADA DE MESA, PADRÃO MÉDIO - FORNECIMENTO E INSTALAÇÃO. AF_02/2026 | 1 | UN | 847.71 | 21% | 1025.73 | 1025.73
10.3 | 100849 | SINAPI | ASSENTO SANITÁRIO CONVENCIONAL - FORNECIMENTO E INSTALAÇÃO. AF_02/2026 | 1 | UN | 46.15 | 21% | 55.84 | 55.84
10.4 | 44.03.050 | CDHU | Dispenser papel higiênico em ABS para rolão 300 / 600 m, com visor | 1 | UN | 80.96 | 21% | 97.96 | 97.96
10.5 | 44.03.130 | CDHU | Saboneteira tipo dispenser, para refil de 800 ml | 1 | UN | 71.55 | 21% | 86.58 | 86.58
10.6 | CP-01 | COMP. | Bancada em concreto armado com revestimento cerâmico | 1.2 | m² | 229.67 | 21% | 277.9 | 333.48
10.7 | 44.02.062 | CDHU | Tampo/bancada em granito, com frontão, espessura de 2 cm, acabamento polido (Copa) | 0.6 | M2 | 1073.36 | 21% | 1298.77 | 779.26
10.8 | 44.03.700 | CDHU | Torneira de parede em ABS, DN 1/2´ ou 3/4´, 15cm (Torneira de limpeza no abrigo da bomba) | 1 | UN | 24.74 | 21% | 29.94 | 29.94
10.9 | 86930 | SINAPI | TANQUE DE MÁRMORE SINTÉTICO SUSPENSO, 22L OU EQUIVALENTE, INCLUSO SIFÃO FLEXÍVEL EM PVC, VÁLVULA PLÁSTICA E TORNEIRA DE PLÁSTICO - FORNECIMENTO E INSTALAÇÃO. AF_02/2026 | 2 | UN | 448.38 | 21% | 542.54 | 1085.08
11. | BASE RESERVATÓRIO / ABRIGO DA BOMBA | [7 empty] | 4196.15
11.1 | 96624 | SINAPI | LASTRO COM MATERIAL GRANULAR (PEDRA BRITADA N.2), APLICADO EM PISOS OU LAJES SOBRE SOLO, ESPESSURA DE *10 CM*. AF_01/2024 | 0.43 | M3 | 180.85 | 21% | 218.83 | 94.1
11.2 | 97082 | SINAPI | ESCAVAÇÃO MANUAL DE VIGA DE BORDA PARA RADIER. AF_09/2021 | 0.1 | M3 | 90.14 | 21% | 109.07 | 10.91
11.3 | 97083 | SINAPI | COMPACTAÇÃO MECÂNICA DE SOLO PARA EXECUÇÃO DE RADIER, PISO DE CONCRETO OU LAJE SOBRE SOLO, COM COMPACTADOR DE SOLOS A PERCUSSÃO. AF_09/2021 | 8.64 | M2 | 4.56 | 21% | 5.52 | 47.69
11.4 | 97086 | SINAPI | FABRICAÇÃO, MONTAGEM E DESMONTAGEM DE FORMA PARA RADIER, PISO DE CONCRETO OU LAJE SOBRE SOLO, EM MADEIRA SERRADA, 4 UTILIZAÇÕES. AF_09/2021 | 1.98 | M2 | 168.59 | 21% | 203.99 | 403.9
11.5 | 97087 | SINAPI | CAMADA SEPARADORA PARA EXECUÇÃO DE RADIER, PISO DE CONCRETO OU LAJE SOBRE SOLO, EM LONA PLÁSTICA. AF_09/2021 | 8.64 | M2 | 3.2 | 21% | 3.87 | 33.44
11.6 | 97092 | SINAPI | ARMAÇÃO PARA EXECUÇÃO DE RADIER, PISO DE CONCRETO OU LAJE SOBRE SOLO, COM USO DE TELA Q-196. AF_09/2021 | 53.74 | KG | 12.36 | 21% | 14.96 | 803.95
11.7 | 97096 | SINAPI | CONCRETAGEM DE RADIER, PISO DE CONCRETO OU LAJE SOBRE SOLO, FCK 30 MPA - LANÇAMENTO, ADENSAMENTO E ACABAMENTO. AF_09/2021 | 1.3 | M3 | 602.61 | 21% | 729.16 | 947.91
11.8 | 92761 | SINAPI | ARMAÇÃO DE PILAR OU VIGA DE ESTRUTURA CONVENCIONAL DE CONCRETO ARMADO UTILIZANDO AÇO CA-50 DE 8,0 MM - MONTAGEM. AF_06/2022 | 5.69 | KG | 11.19 | 21% | 13.54 | 77.04
11.9 | 92759 | SINAPI | ARMAÇÃO DE PILAR OU VIGA DE ESTRUTURA CONVENCIONAL DE CONCRETO ARMADO UTILIZANDO AÇO CA-60 DE 5,0 MM - MONTAGEM. AF_06/2022 | 1.72 | KG | 14.04 | 21% | 16.99 | 29.22
11.10 | 103669 | SINAPI | CONCRETAGEM DE PILARES, FCK = 25 MPA, COM USO DE BALDES - LANÇAMENTO, ADENSAMENTO E ACABAMENTO. AF_02/2022 | 0.07 | M3 | 1021.92 | 21% | 1236.52 | 86.56
11.11 | 14.04.200 | CDHU | Alvenaria de bloco cerâmico de vedação de 9 cm | 3.24 | M2 | 78.38 | 21% | 94.84 | 307.28
11.12 | G.01.000.022500 | CDHU-I | Elemento vazado em cerâmica, tipo quadriculado de 18x18x7cm | 4 | UN | 5.12 | 21% | 6.2 | 24.8
11.13 | 13.01.130 | CDHU | Laje pré-fabricada mista vigota treliçada/lajota cerâmica - LT 12 (8+4) e capa com concreto de 25 MPa | 0.8 | M2 | 155.68 | 21% | 188.37 | 150.7
11.14 | 17.02.020 | CDHU | Chapisco | 3.24 | M2 | 8.1 | 21% | 9.8 | 31.75
11.15 | 17.02.140 | CDHU | Emboço desempenado com espuma de poliéster | 3.24 | M2 | 31.43 | 21% | 38.03 | 123.22
11.16 | 33.10.030 | CDHU | Tinta acrílica antimofo em massa, inclusive preparo | 3.24 | M2 | 39.56 | 21% | 47.87 | 155.1
11.17 | 24.02.060 | CDHU | Porta/portão de abrir em chapa, sob medida | 0.56 | M2 | 1081.09 | 21% | 1308.12 | 732.55
11.18 | 28.05.060 | CDHU | Cadeado de latão com cilindro - trava dupla - 50mm | 1 | UN | 51.1 | 21% | 61.83 | 61.83
11.19 | 33.11.050 | CDHU | Esmalte à base água em superfície metálica, inclusive preparo | 1.12 | M2 | 54.75 | 21% | 66.25 | 74.2
12. | SERVIÇOS COMPLEMENTARES | [7 empty] | 1966.46
12.3 | 55.01.020 | CDHU | Limpeza final da obra | 29 | M2 | 16.73 | 21% | 20.24 | 586.96
12.4 | 05.07.040 | CDHU | Remoção de entulho separado de obra com caçamba metálica - terra, alvenaria, concreto, argamassa, madeira, papel, plástico ou metal | 10 | M3 | 114.01 | 21% | 137.95 | 1379.5
| TOTAL COM BDI | [7 empty] | 166474.17

## Cronograma
Obra: Construção de Horta Municipal - Reservatório 10.000L
Local: Rua Antonio Felice, Distrito de Potunduva, Jahu/SP
Jahu/SP, 25 de agosto de 2026
Item | Descrição | Valor em R$ | 1º Mês |  | 2º Mês |  | 3º Mês
|  |  | % | R$ | % | R$ | % | R$
1. | SERVIÇOS PRELIMINARES | 8047.18 | 100% | 8047.18 |  | 0 |  | 0
2. | INFRAESTRUTURA | 10737.66 | 100% | 10737.66 |  | 0 |  | 0
3. | SUPERESTRUTURA | 19536.05 | 50% | 9768.025 | 50% | 9768.025 |  | 0
4. | COBERTURA | 11588.39 |  | 0 | 100% | 11588.39 |  | 0
5. | PISOS E REVESTIMENTOS | 25321.3 |  | 0 | 40% | 10128.52 | 60% | 15192.78
6. | ESQUADRIAS | 48596.76 | 40% | 19438.704 | 60% | 29158.056 | 0% | 0
7. | PINTURA | 8783.15 |  | 0 |  | 0 | 100% | 8783.15
8. | INSTALAÇÕES ELÉTRICAS | 16830.37 | 20% | 3366.074 | 30% | 5049.111 | 50% | 8415.185
9. | ÁGUA FRIA E ESGOTO | 6639.26 | 60% | 3983.556 | 40% | 2655.704 |  | 0
10. | BANCADA / LOUÇAS E METAIS | 4231.44 |  | 0 |  | 0 | 100% | 4231.44
11. | BASE RESERVATÓRIO / ABRIGO DA BOMBA | 4196.15 | 50% | 2098.075 | 50% | 2098.075 |  | 0
12. | SERVIÇOS COMPLEMENTARES | 1966.46 |  | 0 |  | 0 | 100% | 1966.46
Total do Mês |  |  | 34.5% | 57439.274 | 42.32% | 70445.881 | 23.18% | 38589.015
Total Acumualdo |  |  | 0.0002073% | 57439.274 | 0.0002542% | 127885.155 | 0.0001392% | 166474.17

## Composições Preço Unitário
Obra: | Construção de Horta Municipal - Reservatório 10.000L |  |  |  | Boletins de Referência
Endereço: | Rua Antonio Felice, Distrito de Potunduva, Jahu/SP |  |  |  | #REF!
Leis Sociais: | 128.2% |  |  |  | #REF!
COMPOSIÇÕES DE PREÇOS UNITÁRIOS
Código | CP-01 | Serviço | Bancada em concreto armado com revestimento cerâmico | Unidade | m² | Preço Unitário s/ BDI | 229.67
1.1 | B.01.000.010111 | CDHU-I | Carpinteiro | H | 1.5 | 12.74 | 19.11
1.2 | B.01.000.010112 | CDHU-I | Ajudante de carpinteiro | H | 1.5 | 10.47 | 15.71
1.3 | B.01.000.010121 | CDHU-I | Ferreiro/armador | H | 0.1 | 12.74 | 1.27
1.4 | B.01.000.010122 | CDHU-I | Ajudante de ferreiro | H | 0.1 | 10.47 | 1.05
1.5 | B.01.000.010139 | CDHU-I | Pedreiro | H | 2 | 12.74 | 25.48
1.6 | B.01.000.010146 | CDHU-I | Servente | H | 3 | 10.47 | 31.41
1.7 | B.06.000.042302 | CDHU-I | Tela em aço soldada nervurada CA-60, Q-61, diâmetro do fio = 3,4mm, espaçamento da malha = 15x15cm - (0,97 kg/m²) | M2 | 1.05 | 7.5 | 7.88
1.8 | C.04.000.020530 | CDHU-I | Concreto usinado fck= 15 MPa, slump 5 ± 1cm | M3 | 0.05 | 453.21 | 22.66
1.9 | D.02.000.021014 | CDHU-I | Sarrafo de cedrinho 2,5 x 5 cm | M | 5 | 3.55 | 17.75
1.10 | D.03.000.021032 | CDHU-I | Chapa compensada cola PVA resinada de 12mm (2,20 x 1,10)m | M2 | 0.33 | 28 | 9.24
1.11 | E.02.000.026760 | CDHU-I | Prego diversas bitolas (referência 18 x 27) | KG | 0.2 | 10.22 | 2.04
1.12 | 87246 | SINAPI | REVESTIMENTO CERÂMICO PARA PISO COM PLACAS TIPO ESMALTADA DE DIMENSÕES 35X35 CM APLICADA EM AMBIENTES DE ÁREA MENOR QUE 5 M2. AF_02/2023_PE | M2 | 1 | 74.45 | 74.45
1.13 | F.12.000.028008 | CDHU-I | Desmoldante para formas | L | 0.1 | 16.19 | 1.62

## Cotações
Obra: | CONSTRUÇÃO DE HORTA MUNICIPAL – ALOJAMENTO, DEPÓSITO DE FERRAMENTAS E BASE PARA RESERVATÓRIO
Endereço: | Rua: Jahu/SP
Data Base: | 2026-08-26
COTAÇÕES
Código | Descrição | Preço Média | Unidade | Fornecedor | CNPJ | Link | Data Base
COT-01 | Bomba Para Irrigação, 220 Vca Bifásica, 60 Hz, 1,5 CV, Aprox 6~6,5 m³/h em 20~24 MCA | 2082 | UN
COT-01.01 | Bomba Monoestágio Schneider BC-92S 1A 1,5CV Monofásico 110/220V sem Intermediário | 2025 | UN |  |  | https://www.meritocomercial.com.br/bomba-monoestagio-schneider-bc-92s-1a-15-cv-monofasica-110v220v-sem-intermediario-4001001005296-p1031181?tsid=75&gad_source=1&gad_campaignid=16009193895&gclid=EAIaIQobChMI8eGjmLi5lgMVeFBIAB2mryONEAQYASABEgKqDfD_BwE | 2025-05-09
COT-01.02 | Bomba Schneider BC-92S 1C 1,5CV 110/220V Monofásica | 2069.1 | UN |  |  | https://www.bombashopping.com.br/bomba-monoestagio/bomba-schneider-monoestagio-bc-92s-1c-15cv-p7104?utm_source=google&utm_medium=cpc&utm_campaign=lojavirtual&utm_source=google&utm_medium=cpc&utm_campaign=V4_SHOPPING_PADRAO_PRESSURIZADORES&utm_content=198065428947&utm_term=&device=c&placement=&gad_source=1&gad_campaignid=23717323331&gclid=EAIaIQobChMI8eGjmLi5lgMVeFBIAB2mryONEAQYAyABEgIeOvD_BwE | 2025-05-09
COT-01.03 | Bomba Schneider BC-92S 1A 1,5CV 127/220V Monofásica | 2151.9 | UN |  |  | https://www.bombashopping.com.br/bomba-monoestagio/bomba-schneider-bc-92s-1a-1-5cv-trifasica-p7091?utm_source=google&utm_medium=cpc&utm_campaign=lojavirtual&utm_source=google&utm_medium=cpc&utm_campaign=V4_SHOPPING_PADRAO_PRESSURIZADORES&utm_content=198065428947&utm_term=&device=c&placement=&gad_source=1&gad_campaignid=23717323331&gclid=EAIaIQobChMI1ITa1r-5lgMVsEFIAB2QCTzpEAQYDCABEgI8oPD_BwE | 2025-05-09